## 纯数据 (改)
附件：
拉顶管定额子目（试行）
工作内容：施工准备、测量定位、安装探头、导向钻孔、拌浆、压浆、回拉、泥水平衡顶进、泥浆出坑、清理现场等。
计量单位：m
定额编号 |  |  |  |  | 汕补D5-2-1 | 汕补D5-2-2 | 汕补D5-2-3
子目名称 |  |  |  |  | 管径mm
[5 empty] | 300 | 400 | 500
基价（元） |  |  |  |  | 840.9346 | 923.8261 | 1035.68
其中 | 人工费（元） |  |  |  | 188.91 | 199.04 | 233.95
| 材料费（元） |  |  |  | 83.3899 | 86.9035 | 94.3672
| 机具费（元） |  |  |  | 467.4746 | 527.0527 | 580.3869
| 管理费（元） |  |  |  | 101.16 | 110.83 | 126.97
分类 | 编码 | 名称 | 单位 | 单价（元） | 消耗量
人工 | 00010010 | 人工费 | 元 | - | 188.91 | 199.04 | 233.95
材料 | 1700060 | 管材 | m | - | [1.005] | [1.005] | [1.005]
| 03210263 | 钻杆 | 根 | 200.6 | 0.002 | 0.002 | 0.002
| 03214357 | 导向钻刀片 | 只 | 250 | 0.012 | 0.012 | 0.012
| 04090040 | 膨润土 | kg | 0.77 | 22.306 | 25.757 | 30.315
| 14070050 | 机油 综合 | kg | 6.96 | 3.85 | 3.85 | 3.85
| 14310450 | 碳酸氢钠 | kg | 2.63 | 0.264 | 0.27 | 0.277
| 28110020 | 电力电缆 YHC 3×16+1×6mm2 | m | 20.53 | 0.015 | 0.015 | 0.015
| 28110030 | 电力电缆 YHC 3×50+1×6mm2 | m | 47.91 | 0.015 | 0.015 | 0.015
| 28110040 | 电力电缆 YHC 3×70+1×25mm2 | m | 126.74 | 0.015 | 0.015 | 0.015
| 34110010 | 水 | m³ | 4.58 | 1.295 | 1.332 | 1.628
| 80110300 | 化学泥浆 | kg | 40 | 0.362 | 0.375 | 0.388
| 99450760 | 其他材料费 | 元 | 1 | 11.984 | 12.135 | 14.195
机具 | 990304004 | 汽车式起重机 提升质量8（t） | 台班 | 919.66 | 0.013 | 0.026 | 0.03
| 990305030 | 叉式起重机 提升质量6（t） | 台班 | 603.64 | 0.048 | 0.048 | 0.053
| 990401030 | 载货汽车 装载质量8（t） | 台班 | 631.63 | 0.036 | 0.046 | 0.051
| 990413040 | 吸污车 10t | 台班 | 756.94 | 0.025 | 0.025 | 0.025
机具 | 990415025 | 油泵车 | 台班 | 902.94 | 0.154 | 0.154 | 0.162
| 990415090 | 水冲车 5t | 台班 | 786 | 0.015 | 0.018 | 0.021
| 990619025 | 液压注浆机 HYB60/50-1 | 台班 | 130.18 | 0.08 | 0.095 | 0.111
| 990801020 | 电动单级离心清水泵 出口直径100（mm） | 台班 | 38.38 | 0.028 | 0.034 | 0.041
| 990803040 | 电动多级离心清水泵 出口直径150（mm）扬程180m以下 | 台班 | 301.69 | 0.154 | 0.154 | 0.162
| 990809020 | 潜水泵 出口直径100（mm） | 台班 | 30.68 | 0.154 | 0.154 | 0.162
| 991118005 | 刀盘泥水平衡顶管掘进机 管径600mm内 | 台班 | 1087.73 | 0.128 | 0.128 | 0.144
| 991131060 | 水平定向钻机 小型 | 台班 | 1785.33 | 0.018
| 991131070 | 水平定向钻机 中型 | 台班 | 3827.84 |  | 0.018 | 0.021
说明： 1.工程量计算规则：拉顶管工程量按设计图示尺寸以m计算,扣除工作井长度（扣除长度为顺管线方向按井内净空尺寸减0.6m），井内其它铺管参照井（坑）内明铺管相关规定计算。 2.该定额子目未包含泥浆外运费用。