## 颗粒物激光雷达
汕头站颗粒物激光雷达及小型环境空气质量连续监测系统 征求信息表
颗粒物激光雷达
设备型号 |  |  |  | 设备市场价格（万元）（含签订合同后3年内，根据甲方需要，可以提供颗粒物激光雷达设备每年至少6次仪器定点使用的技术支撑（含仪器运输、安装调试、运维、质控及数据分析等服务），每次使用时间约1-2个月。无使用期间，每月进行1次仪器维护保养。）
后续运维服务价格（万元/年）：根据甲方需要，可以提供颗粒物激光雷达设备每年至少6次仪器定点使用的技术支撑（含仪器运输、安装调试、运维、质控及数据分析等服务），每次使用时间约1-2个月。无使用期间，每月进行1次仪器维护保养。
激光器种类 | 激光波长 (nm) （至少应包含1064nm） | 激光脉冲能量 (μJ) | 重复频率 (kHz) | 望远镜口径 (mm) | 接收通道 （波长，数量） | 空间分辨率 (m) | 时间分辨率 (s) | 盲区距离 (m) | 水平最大探测距离(km) | 垂直最大探测距离(km) | 工作温度 (℃) | 外壳防护等级 IP代码
望远镜类型 （如：反射式、透射式等） |  | 3D扫描形式 （整体旋转或光路旋转） |  | 水平扫描角度范围(°) |  |  | 垂直角度范围(°) |  |  | 扫描速度范围(°/s)
激光波长标准偏差(nm) |  | 干涉滤光带宽上限(nm) |  | 干涉滤光带外抑制 (如：≥OD6等) |  |  | 整机尺寸（长宽高）(mm) |  |  | 整机重量(kg)
扫描一周（水平360°）所用时间(s)（要求角度分辨率不低于2°） |  |  |  | 用左边的设置条件扫描时，每条廓线数据脉冲数量 |  |  | 扫描模块是否有自动除尘功能
是否能直接输出边界层高度、消光系数、能见度、颗粒物浓度及气溶胶光学厚度等大气特征（若有其他反演参数，可进一步补充） | [6 empty] | 是否双接收视场，即具备大、小两个光学接收望远镜，用于高低空信号的接收
是否能识别分析云层高度及多层云结构 | [6 empty] | 是否能按时间、距离选择浏览数据，浏览每天、每月、每年以及任意时间段数据
是否具备视频摄像和抓拍功能，用于天气现象识别 | [6 empty] | 是否具有高温保护功能，并可自动恢复工作
软件平台中，水平扫描是否能通过鼠标移动显示因子值、地理位置信息、环境空气自动监测站点位置、污染源位置等信息，且图谱叠加距离信息 | [6 empty] | 环境适应性 （如温湿度、振动、噪声适应性，户外防护等级等）
设备相关监测和分析软件是否可以终生免费使用
仪器定点监测使用期间，可提供怎样的现场支撑和数据分析服务 （请详细填写）
其他特点

## 小型环境空气质量连续监测系统
汕头站颗粒物激光雷达及小型环境空气质量连续监测系统 征求信息表
小型环境空气质量连续监测系统
设备型号 |  |  |  | 设备市场价格（万元）（含签订合同后3年内，根据甲方需要，可以提供每套小型空气站设备每年至少2次仪器定点使用的技术支撑（含仪器运输、安装调试、运维、质控及数据分析等服务），每次使用时间约1-3个月。无使用期间，每月进行1次仪器维护保养。）
后续运维服务价格（万元/年）：根据甲方需要，可以提供每套小型空气站设备每年至少2次仪器定点使用的技术支撑（含仪器运输、安装调试、运维、质控及数据分析等服务），每次使用时间约1-3个月。无使用期间，每月进行1次仪器维护保养。
氮氧化物分析仪 |  |  | 设备型号 |  | 7天零点漂移 (ppb) |  | 7天量程漂移 (ppb) |  | 最小显示单位(ppb)
测量范围 (ppb） | 零点噪声 (ppb) | 量程噪声 (ppb) | 最低检出限 (ppb) | 示值误差 （% F.S.） | 20%量程精密度 (ppb) | 80%量程精密度 (ppb) | 24h零点漂移 (ppb) | 24h 20%量程漂移 (ppb) | 24h 80%量程漂移 (ppb) | T90响应时间 (s) | 监测方法
二氧化硫分析仪 |  |  | 设备型号 |  | 7天零点漂移 (ppb) |  | 7天量程漂移 (ppb) |  | 最小显示单位(ppb)
测量范围 (ppb） | 零点噪声 (ppb) | 量程噪声 (ppb) | 最低检出限 (ppb) | 示值误差 （% F.S.） | 20%量程精密度 (ppb) | 80%量程精密度 (ppb) | 24h零点漂移 (ppb) | 24h 20%量程漂移 (ppb) | 24h 80%量程漂移 (ppb) | T90响应时间 (s) | 监测方法 | 钼转化效率(%)
一氧化碳分析仪 |  |  | 设备型号 |  | 7天零点漂移 (ppm) |  | 7天量程漂移 (ppm) |  | 最小显示单位(ppm)
测量范围 (ppm） | 零点噪声 (ppm) | 量程噪声 (ppm) | 最低检出限 (ppm) | 示值误差 （% F.S.） | 20%量程精密度 (ppm) | 80%量程精密度 (ppm) | 24h零点漂移 (ppm) | 24h 20%量程漂移 (ppm) | 24h 80%量程漂移 (ppm) | T90响应时间 (s) | 监测方法
臭氧分析仪 |  |  | 设备型号 |  | 7天零点漂移 (ppb) |  | 7天量程漂移 (ppb) |  | 最小显示单位(ppb)
测量范围 (ppb） | 零点噪声 (ppb) | 量程噪声 (ppb) | 最低检出限 (ppb) | 示值误差 （% F.S.） | 20%量程精密度 (ppb) | 80%量程精密度 (ppb) | 24h零点漂移 (ppb) | 24h 20%量程漂移 (ppb) | 24h 80%量程漂移 (ppb) | T90响应时间 (s) | 监测方法
PM10监测仪 |  | 设备型号 |  | 检出限 (µg/m3) |  | 湿度测量 示值误差(%RH) |  | 大气压测量 示值误差(kPa) |  | 温度测量 示值误差(℃)
最小显示单位 (µg/m3) | 正常情况下 时钟误差(s) | 断电条件下 时钟误差(s) | 平均流量偏差(%) | 流量相对标准偏差(%) | 平均流量示值误差(%) | 校准膜示值误差 (%) | 电压变化稳定性 (%) | 平行性 (%) | 有效数据率 (%) | 唯一测量方 式：是否采样与测量同点位不间断同时进行， 而非采样后步进测量 | 监测方法
PM2.5监测仪 |  | 设备型号 |  | 检出限 (µg/m3) |  | 湿度测量 示值误差(%RH) |  | 大气压测量 示值误差(kPa) |  | 温度测量 示值误差(℃)
最小显示单位 (µg/m3） | 正常情况下 时钟误差(s) | 断电条件下 时钟误差(s) | 平均流量偏差(%) | 流量相对标准偏差(%) | 平均流量示值误差(%) | 校准膜示值误差 (%) | 电压变化稳定性 (%) | 平行性 (%) | 有效数据率 (%) | 唯一测量方 式：是否采样与测量同点位不间断同时进行， 而非采样后步进测量 | 监测方法
动态校准仪（含臭氧发生器） |  |  |  | 设备型号 |  |  |  |  | 稀释比率
流量计准确度 (如±X%满量程) |  | 质量流量线性误差 (如≤±X%) |  | 质量流量重现性 (如±X%满量程) |  | 标气流量计量程(mL/min) | 零气流量计量程(L/min) | 标气接口（个） | 臭氧发生器准确度(%) | 臭氧发生器输出响应时间 （从0上升到90％满量程）
零气发生器 |  |  |  | 设备型号
压力(psi) | SO2零气纯度 | NO零气纯度 | NO2零气纯度 | CO零气纯度 | O3零气纯度 | HC零气纯度 | 是否配置高温炉， HC碳氢涤除器 |  | 是否带气流稳定的储气罐 | 储气罐容量(L) | 结露点(℃)
气象系统 |  |  |  | 设备型号
气压量程(hpa) | 气压精度(hpa) | 风向量程(°) | 风向精度(°) | 风速量程(m/s) | 风速精度(m/s) | 温度量程(℃) | 温度精度(℃) | 湿度量程(%RH) | 湿度精度(%RH) | 降水量程(mm) | 降水准确度(%)
设备整体尺寸(长宽高)(mm) |  |  |  | 颗粒物采样管间距离(m) |  | 设备整体占地面积(m2) |  |  |  | 标气类型 | £单标 £混标
认证证书及检测报告 （是否具有环境保护产品认证证书（CCEP）、生态环境部环境监测仪器质量监督检验中心颁发的检测报告，如有补充，请说明） |  | 整机： 设备： |  |  |  | 机柜内可容纳设备 （勾选整体配置完成后，能够放置在机柜内的设备） |  | £ 4个气态污染物分析仪； £ 2个颗粒物分析仪； £ 1个动态校准仪； £ 1个零气发生器； £ 标气瓶； £ 其他： |  | 是否配套标气及减压阀
核心设备及质控设备选型（PM10 颗粒物分析仪、 PM2.5 颗粒物分析仪、 二氧化硫分析仪、 二氧化氮分析仪、 一氧化碳分析仪、 臭氧分析仪、 动态校 准仪、 零气发生器） 是否为同一制造商生产的同一品牌产品 | [5 empty] | 所有仪器设备及系统集成是否符合下列国家标准和规范： 《环境空气质量自动监测技术规范》 （HJ/T193-2005） 《环境空气颗粒物（PM10和 PM2.5） 连续自动监测系统技术要求及检测方法》 （HJ 653-2013） 《环境空气颗粒物（PM10、 PM2.5） 连续自动监测系统安装和验收技术规范》 （HJ 655-2013） 《环境空气气态污染物（SO2、 NO2、 O3、 CO） 连续自动监测系统技术要求及检测方法》 （HJ 654-2013） 《环境空气气态污染物（SO2、 NO2、 CO、 O3） 连续自动监测系统安装和验收技术规范》 （HJ 193-2013） 《环境空气颗粒物（PM10 和 PM2.5） 连续自动监测系统运行和质控技术规范》（HJ 817-2018） 《环境空气气态污染物 SO2、 NO2、 O3、 CO 连续自动监测系统运行和质控技术规范》 （HJ 818-2018）
设备制冷方式（同时说明设备在多少度高温情况下连续正常运行时长） | [5 empty] | 设备相关监测和分析软件是否可以终生免费使用
仪器定点监测使用期间，可提供怎样的现场支撑和数据分析服务 （请详细填写）
其他特点

## 供应商情况征求信息表
汕头站颗粒物激光雷达及小型环境空气质量连续监测系统 征求信息表
供应商情况
公司名称
序号 | 调研内容 | 供应商情况
1 | 供应商简介
2 | 公司规模 （行业：其他未列明行业） | £大型 £中型 £小型 £微型
3 | 管理认证情况
4 | 同类型设备供应业绩情况（请以附件形式提供具体同类型业绩清单（包括客户名称、项目名称及合同金额、实施时间）、中标通知书及验收文件）
5 | 同类型设备运维服务业绩情况（请以附件形式提供具体同类型业绩清单（包括客户名称、项目名称及合同金额、实施时间）、中标通知书及验收文件）
6 | 能否提供货物三年的质量保证期（简称“质保期”），从验收合格之日起计算。
7 | 能否制定科学的实施方案
8 | 能否制定科学的运维方案
9 | 能否提供至少200个仪器使用日的运维服务
10 | 项目负责人学历、职称
11 | 项目技术团队人员数量
12 | 有相关的专业背景的项目技术团队人员数量
13 | 可提供培训次数
14 | 能否制定科学的质控方案
15 | 运维期内能否按甲方需求进行监测点位搬迁变更
16 | 其他说明
备注：请在公司名称处盖公司公章。