## 数据审核表
2019年12月份汕头市重点排污单位废气监督性监测结果
序号 | 行政区 | 企业名称 | 监测点名称 | 执行标准名称 | 监测日期 | 监测项目名称（单位） | 污染物浓度 | 标准限值 | 是否达标 | 超标倍数 | 未监测原因
1 | 金平区 | 汕头市特种废弃物处理中心有限公司 | 医疗废弃物焚烧炉处理后烟道监控点 | 《危险废物焚烧污染物控制标准》（GB18484-2001）表3中焚烧容量300～2500kg/h时的排放限值 | 2019-12-23 | 烟气黑度 | ＜1 | 1 | 是
[6 empty] | 颗粒物（mg/m3） | ND | 80 | 是
[6 empty] | NOX（mg/m3） | 134 | 500 | 是
[6 empty] | SO2（mg/m3） | ND | 300 | 是
[6 empty] | CO（mg/m3） | ND | 80 | 是
[6 empty] | HF（mg/m3） | ND | 60 | 是
[6 empty] | HCL（mg/m3） | 0.2 | 70 | 是
[6 empty] | Cd（mg/m3） | ND | 0.1 | 是
[6 empty] | Pb（mg/m3） | ND | 1 | 是
[6 empty] | Hg（mg/m3） | 0.00018 | 0.1 | 是
[6 empty] | As+Ni（mg/m3） | 0.026 | 1 | 是
[6 empty] | Cr+Sn+Sb+Cu+Mn（mg/m3） | 0.042 | 1 | 是
|  |  | 污泥烧炉处理后烟道监控点 | 《生活垃圾焚烧污染物控制标准》（GB18485-2014）表4中排放标准限值 | 2019-12-23 | 颗粒物（mg/L） | ND | 30 | 是
[6 empty] | SO2（mg/L） | 32 | 100 | 是
[6 empty] | NOX（mg/L） | 115 | 300 | 是
[6 empty] | CO（mg/L） | ND | 100 | 是
[6 empty] | HCL（mg/L） | 0.09 | 60 | 是
[6 empty] | Hg（mg/L） | 0.0011 | 0.05 | 是
[6 empty] | Cd+TL（mg/L） | ND | 0.1 | 是
[6 empty] | Sb+As+pb+Cr+Co+Cu+Ni+Mn（mg/L） | 0.023 | 1 | 是