## 数据审核表
2021年9月份汕头市重点排污单位废水监督性监测结果
序号 | 行政区 | 企业名称 | 监测点名称 | 执行标准名称 | 监测日期 | 监测项目名称 | 污染物浓度 | 标准限值 | 单位 | 是否达标 | 超标倍数
1 | 汕头市 | 汕头超声印制板（二厂）有限公司 | 厂区南侧围墙内排污口 | 《电镀水污染物排放标准》（DB44/1597-2015）中表2非珠三角现有项目向公共污水处理系统排放水污染物排放限值 | 2021-09-02 | 六价铬 | ND | 0.1 | mg/L | 是
[6 empty] | 总锌 | 0.054 | 2 | mg/L | 是
[6 empty] | 总镍 | 0.008 | 0.5 | mg/L | 是
[6 empty] | 总铜 | ND | 1 | mg/L | 是
[6 empty] | 总氰化物 | ND | 0.4 | mg/L | 是
[6 empty] | 石油类 | ND | 4 | mg/L | 是
[6 empty] | 总铬 | ND | 0.5 | mg/L | 是
[6 empty] | 动植物油 | ND | / | mg/L | /
[6 empty] | 总砷 | ND | / | mg/L | /
[6 empty] | 总铅 | ND | 0.1 | mg/L | 是
[6 empty] | 氨氮 | 1.23 | 30 | mg/L | 是
[6 empty] | 总氮 | 1.53 | 40 | mg/L | 是
[6 empty] | 生化需氧量 | 1.4 | / | mg/L | /
[6 empty] | 总磷 | 0.08 | 2 | mg/L | 是
[6 empty] | 总镉 | ND | 0.01 | mg/L | 是
[6 empty] | 悬浮物 | ND | 60 | mg/L | 是
[6 empty] | pH值 | 7.8 | 6-9 | 无量纲 | 是
[6 empty] | 化学需氧量 | 20 | 160 | mg/L | 是
[6 empty] | 总汞 | ND | 0.005 | mg/L | 是
[6 empty] | 总铬 | ND | 0.5 | mg/L | 是
|  |  | 生产废水处理后巴歇尔槽 |  |  | 六价铬 | ND | 0.1 | mg/L | 是
[6 empty] | 总铅 | ND | 0.1 | mg/L | 是
[6 empty] | 总镍 | ND | 0.5 | mg/L | 是
[6 empty] | 总氰化物 | ND | 0.4 | mg/L | 是
[6 empty] | pH值 | 7.7 | 6-9 | 无量纲 | 是
[6 empty] | 化学需氧量 | 18 | 160 | mg/L | 是
[6 empty] | 总铜 | ND | 1 | mg/L | 是
[6 empty] | 总汞 | ND | 0.005 | mg/L | 是
[6 empty] | 总镉 | ND | 0.01 | mg/L | 是
|  |  | 含镍废水预处理装置出口 |  |  | 总镍 | 0.008 | 0.5 | mg/L | 是
2 | 汕头市 | 汕头超声印制板公司 | 含铅废水排放口 | 《电镀水污染物排放标准》（DB44/1597-2015）中表1非珠三角现有项目向公共污水处理系统排放水污染物排放限值 | 2021-09-03 | 总铅 | ND | 0.1 | mg/L | 是
|  |  | 废水站西侧生产废水排放口 |  |  | 总砷 | 0.0007 | / | mg/L | /
[6 empty] | 总铅 | ND | 0.1 | mg/L | 是
[6 empty] | 总磷 | 0.35 | 2 | mg/L | 是
[6 empty] | 化学需氧量 | 32 | 160 | mg/L | 是
[6 empty] | pH值 | 7.7 | 6-9 | 无量纲 | 是
[6 empty] | 总铜 | 0.028 | 1 | mg/L | 是
[6 empty] | 悬浮物 | ND | 60 | mg/L | 是
[6 empty] | 总锌 | 0.066 | 2 | mg/L | 是
[6 empty] | 总镉 | ND | 0.01 | mg/L | 是
[6 empty] | 总铬 | ND | 0.5 | mg/L | 是
[6 empty] | 六价铬 | ND | 0.1 | mg/L | 是
[6 empty] | 石油类 | ND | 4 | mg/L | 是
[6 empty] | 氨氮 | 0.986 | 30 | mg/L | 是
[6 empty] | 总氰化物 | ND | 0.4 | mg/L | 是
[6 empty] | 总汞 | ND | 0.005 | mg/L | 是
[6 empty] | 总镍 | 0.026 | 0.5 | mg/L | 是
|  |  | 含镍废水预处理装置出口 |  |  | 总镍 | 0.028 | 0.5 | mg/L | 是
3 | 潮阳区 | 汕头市TCL德庆环保发展有限公司 | 公司大门外排污口 | 广东省地方标准《水污染物排放限值》（DB44/26-2001）第二时段三级标准 | 2021-09-03 | 动植物油 | 0.21 | 100 | mg/L | 是
[6 empty] | pH值 | 6.7 | 6-9 | 无量钢 | 是
[6 empty] | 生化需氧量 | ND | 300 | mg/L | 是
[6 empty] | 磷酸盐 | 0.08 | / | mg/L | /
[6 empty] | 化学需氧量 | 18 | 500 | mg/L | /
[6 empty] | 悬浮物 | 12 | 400 | mg/L | 是
[6 empty] | 氨氮 | 2.45 | / | mg/L | /
4 | 金平区 | 汕头市生活垃圾卫生处理场 | 处理后 | 《生活垃圾填埋场污染控制标准》（GB16889-2008）的水污染物排放浓度限值 | 2021-09-03 | 悬浮物 | ND | 30 | mg/L | 是
[6 empty] | 总氮 | 18.2 | 40 | mg/L | 是
[6 empty] | 总镉 | ND | 0.01 | mg/L | 是
[6 empty] | 总铬 | ND | 0.1 | mg/L | 是
[6 empty] | 六价铬 | ND | 0.05 | mg/L | 是
[6 empty] | 总砷 | 0.0005 | 0.1 | mg/L | 是
[6 empty] | 总铅 | ND | 0.1 | mg/L | 是
[6 empty] | 粪大肠菌群数 | 330 | 10000 | CFU/L | 是
[6 empty] | 氨氮 | 2.75 | 25 | mg/L | 是
[6 empty] | 总汞 | ND | 0.001 | mg/L | 是
[6 empty] | pH值 | 7.5 | 6-9 | 无量纲 | 是
[6 empty] | 生化需氧量 | 0.8 | 30 | mg/L | 是
[6 empty] | 磷酸盐 | 0.04 | 3 | mg/L | 是
[6 empty] | 化学需氧量 | 11 | 100 | mg/L | 是
[6 empty] | 色度 | ND | 40 | 倍 | 是
|  |  | 观察井（地下水） |  |  | 总硬度 | 68.6 | / | mg/L | /
[6 empty] | 总可滤残渣 | 20 | / | mg/L | /
[6 empty] | 氨氮 | ND | / | mg/L | /
[6 empty] | 亚硝酸盐氮 | ND | / | mg/L | /
[6 empty] | 硝酸盐氮 | 0.308 | / | mg/L | /
[6 empty] | 高锰酸盐指数 | 1.05 | / | mg/L | /
[6 empty] | 挥发酚 | ND | / | mg/L | /
[6 empty] | 六价铬 | ND | / | mg/L | /
[6 empty] | 总汞 | ND | / | mg/L | /
[6 empty] | 总砷 | 0.0005 | / | mg/L | /
[6 empty] | 总镉 | ND | / | mg/L | /
[6 empty] | 总铅 | ND | / | mg/L | /
[6 empty] | 总铜 | ND | / | mg/L | /
[6 empty] | 锌 | 0.075 | / | mg/L | /
[6 empty] | 铁 | 3.76 | / | mg/L | /
[6 empty] | 锰 | 0.903 | / | mg/L | /
[6 empty] | 粪大肠菌群数 | 720 | / | 个/L | /
[6 empty] | pH值 | 7.5 | / | 无量纲 | /
[6 empty] | 氰化物 | ND | / | mg/L | /
[6 empty] | 氯化物 | 21.6 | / | mg/L | /
[6 empty] | 硫酸盐 | 15.2 | / | mg/L | /
[6 empty] | 氟化物 | 0.55 | / | mg/L | /
5 | 潮阳区 | 汕头市潮阳区贵屿镇垃圾填埋场 | 处理后清水池 | 《生活垃圾填埋场污染控制标准》（GB16889-2008）表3的水污染物特别排放浓度限值 | 2021-09-03 | 六价铬 | ND | 0.05 | mg/L | 是
[6 empty] | pH值 | 7.8 | / | 无量纲 | /
[6 empty] | 生化需氧量 | ND | 20 | mg/L | 是
[6 empty] | 总磷 | 0.03 | 1.5 | mg/L | 是
[6 empty] | 总氮 | 12.8 | 20 | mg/L | 是
[6 empty] | 化学需氧量 | 16 | 60 | mg/L | 是
[6 empty] | 色度 | ND | 30 | 倍 | 是
[6 empty] | 总汞 | ND | 0.001 | mg/L | 是
[6 empty] | 总镉 | ND | 0.01 | mg/L | 是
[6 empty] | 总铬 | ND | 0.1 | mg/L | 是
[6 empty] | 总砷 | ND | 0.1 | mg/L | 是
[6 empty] | 总铅 | ND | 0.1 | mg/L | 是
[6 empty] | 悬浮物 | ND | 30 | mg/L | 是
[6 empty] | 粪大肠菌群数 | 810 | 1000 | CFU/L | 是
[6 empty] | 氨氮 | ND | 8 | mg/L | 是
6 | 南澳县 | 南澳县垃圾填埋场 | 处理后巴歇尔槽 | 《生活垃圾填埋场污染控制标准》（GB16889-2008）的水污染物排放浓度限值。 | 2021-09-02 | 粪大肠菌群数 | ND | 10000 | CFU/L | 是
[6 empty] | 氨氮 | 0.121 | 25 | mg/L | 是
[6 empty] | 总氮 | 11.3 | 40 | mg/L | 是
[6 empty] | 总镉 | ND | 0.01 | mg/L | 是
[6 empty] | 总铬 | ND | 0.1 | mg/L | 是
[6 empty] | 六价铬 | ND | 0.05 | mg/L | 是
[6 empty] | 总砷 | ND | 0.1 | mg/L | 是
[6 empty] | 总铅 | ND | 0.1 | mg/L | 是
[6 empty] | 悬浮物 | ND | 30 | mg/L | 是
[6 empty] | pH值 | 6.2 | 6-9 | 无量纲 | 是
[6 empty] | 生化需氧量 | ND | 30 | mg/L | 是
[6 empty] | 总磷 | 0.06 | 3 | mg/L | 是
[6 empty] | 化学需氧量 | 6 | 100 | mg/L | 是
[6 empty] | 色度 | ND | 40 | 倍 | 是
[6 empty] | 总汞 | ND | 0.001 | mg/L | 是
7 | 澄海区 | 汕头市澄海洁源垃圾发电厂 | 渗滤液装置出口 | 《城市污水再生利用 工业用水水质》（GB/T19923-2005）中的洗涤用水标准。 | 2021-09-03 | 总磷 | 0.02 | / | mg/L | /
[6 empty] | 化学需氧量 | 9 | / | mg/L | /
[6 empty] | 氨氮 | ND | / | mg/L | /
[6 empty] | 石油类 | ND | / | mg/L | /
[6 empty] | pH值 | 6.8 | 6.5-9 | 无量纲 | 是
[6 empty] | 生化需氧量 | ND | 30 | mg/L | 是
[6 empty] | 色度 | ND | 30 | mg/L | 是
[6 empty] | 铁 | ND | 0.3 | mg/L | 是
[6 empty] | 锰 | ND | 0.1 | mg/L | 是
[6 empty] | 悬浮物 | ND | 30 | mg/L | 是
[6 empty] | 总大肠菌群数 | ND | / | 个/L | /
[6 empty] | 粪大肠菌群数 | ND | 2000 | CFU/L | 是
|  |  | 生活污水处理设施出口 | 广东省地方标准《水污染物排放限值》（DB44/26-2001）第二时段一级标准。 |  | 总铅 | ND | 1 | mg/L | 是
[6 empty] | 悬浮物 | ND | 60 | mg/L | 是
[6 empty] | 氨氮 | 0.072 | 10 | mg/L | 是
[6 empty] | 石油类 | ND | 5 | mg/L | 是
[6 empty] | 动植物油 | ND | 10 | mg/L | 是
[6 empty] | 生化需氧量 | ND | 20 | mg/L | 是
[6 empty] | 化学需氧量 | 11 | 90 | mg/L | 是
[6 empty] | 总汞 | ND | 0.05 | mg/L | 是
[6 empty] | 总砷 | 0.0018 | 0.5 | mg/L | 是
[6 empty] | 总镉 | ND | 0.1 | mg/L | 是
[6 empty] | 总铬 | ND | 1.5 | mg/L | 是
[6 empty] | 六价铬 | ND | 0.5 | mg/L | 是
[6 empty] | 总磷 | 0.46 | 0.5 | mg/L | 是
[6 empty] | pH值 | 6.8 | 6-9 | 无量纲 | 是
8 | 潮阳区 | 汕头市绿色动力再生能源有限公司 | 渗滤液处理装置出口 | 《城市污水再生利用 工业用水水质》（GB/T19923-2005）中的冷却用水、洗涤用水、锅炉补给水、工艺与产品用水较严标准。 | 2021-09-03 | 总磷 | 0.03 | 1 | mg/L | 是
[6 empty] | 化学需氧量 | 12 | 60 | mg/L | 是
[6 empty] | 氨氮 | ND | 10 | mg/L | 是
[6 empty] | 石油类 | ND | 1 | mg/L | 是
[6 empty] | pH值 | 6.7 | 6.5-8.5 | 无量纲 | 是
[6 empty] | 生化需氧量 | ND | 10 | mg/L | 是
[6 empty] | 色度 | ND | 30 | 倍 | 是
[6 empty] | 铁 | 0.18 | 0.3 | mg/L | 是
[6 empty] | 锰 | ND | 0.1 | mg/L | 是
[6 empty] | 悬浮物 | ND | 30 | mg/L | 是
[6 empty] | 氯化物 | 5.03 | 250 | mg/L | 是
[6 empty] | 硫酸盐 | 6.19 | 250 | mg/L | 是
[6 empty] | 阴离子表面活性剂 | ND | 0.5 | mg/L | 是
[6 empty] | 粪大肠菌群数 | 530 | 2000 | CFU/L | 是
[6 empty] | 总硬度 | 46.8 | 450 | mg/L | 是
[6 empty] | 总可滤残渣 | ND | 1000 | mg/L | 是
|  |  | 生活污水处理设施出口 |  | 2021-09-03 | 悬浮物 | ND | 30 | mg/L | 是
[6 empty] | 阴离子表面活性剂 | ND | 0.5 | mg/L | 是
[6 empty] | 铁 | 0.22 | 0.3 | mg/L | 是
[6 empty] | 锰 | 0.01 | 0.1 | mg/L | 是
[6 empty] | 粪大肠菌群数 | ND | 2000 | CFU/L | 是
[6 empty] | 氨氮 | ND | 10 | mg/L | 是
[6 empty] | 总磷 | 0.03 | 1 | mg/L | 是
[6 empty] | 氯化物 | 6.16 | 250 | mg/L | 是
[6 empty] | pH值 | 6.6 | 6.5-8.5 | 无量纲 | 是
[6 empty] | 生化需氧量 | ND | 10 | mg/L | 是
[6 empty] | 石油类 | ND | 1 | mg/L | 是
[6 empty] | 硫酸盐 | 6.54 | 250 | mg/L | 是
[6 empty] | 化学需氧量 | 14 | 60 | mg/L | 是
[6 empty] | 总硬度 | 52.3 | 450 | mg/L | 是
[6 empty] | 总可滤残渣 | ND | 1000 | mg/L | 是
[6 empty] | 色度 | ND | 30 | 倍 | 是
|  | 汕头市绿色动力再生能源有限公司 | 观察井（地下水） |  |  | 总硬度 | 55.9 | / | mg/L | /
[6 empty] | 总可滤残渣 | 10 | / | mg/L | /
[6 empty] | 氨氮 | ND | / | mg/L | /
[6 empty] | 亚硝酸盐氮 | ND | / | mg/L | /
[6 empty] | 硝酸盐氮 | 5.85 | / | mg/L | /
[6 empty] | 高锰酸盐指数 | 0.62 | / | mg/L | /
[6 empty] | 挥发酚 | ND | / | mg/L | /
[6 empty] | 六价铬 | ND | / | mg/L | /
[6 empty] | 总汞 | ND | / | mg/L | /
[6 empty] | 总砷 | ND | / | mg/L | /
[6 empty] | 总镉 | ND | / | mg/L | /
[6 empty] | 总铅 | ND | / | mg/L | /
[6 empty] | 总铜 | ND | / | mg/L | /
[6 empty] | 锌 | 0.075 | / | mg/L | /
[6 empty] | 铁 | 0.33 | / | mg/L | /
[6 empty] | 锰 | 0.34 | / | mg/L | /
[6 empty] | 粪大肠菌群数 | 330 | / | 个/L | /
[6 empty] | pH值 | 6.1 | / | 无量纲 | /
[6 empty] | 氰化物 | ND | / | mg/L | /
[6 empty] | 氯化物 | 19.4 | / | mg/L | /
[6 empty] | 硫酸盐 | 2.32 | / | mg/L | /
[6 empty] | 氟化物 | 0.37 | / | mg/L | /
9 | 金平区 | 汕头市恒建科创生物质发电有限公司 | 渗滤液处理装置出口 | 《城市污水再生利用 工业用水水质》（GB/T19923-2005）中冷却用水、洗涤用水、锅炉补给水、工艺与产品用水较严格标准。 | 2021-09-03 | 总磷 | 0.01 | 1 | mg/L | 是
[6 empty] | 化学需氧量 | 21 | 60 | mg/L | 是
[6 empty] | 氨氮 | ND | 10 | mg/L | 是
[6 empty] | 石油类 | ND | 1 | mg/L | 是
[6 empty] | pH值 | 8 | 6.5-8.5 | 无量纲 | 是
[6 empty] | 生化需氧量 | ND | 10 | mg/L | 是
[6 empty] | 色度 | ND | 30 | mg/L | 是
[6 empty] | 铁 | 0.2 | 0.3 | mg/L | 是
[6 empty] | 锰 | ND | 0.1 | mg/L | 是
[6 empty] | 悬浮物 | ND | 30 | mg/L | 是
[6 empty] | 氯化物 | 4.27 | 250 | mg/L | 是
[6 empty] | 硫酸盐 | 3.9 | 250 | mg/L | 是
[6 empty] | 总可滤残渣 | ND | 1000 | mg/L | 是
[6 empty] | 阴离子表面活性剂 | ND | 0.5 | mg/L | 是
[6 empty] | 总硬度 | 67.8 | 450 | mg/L | 是
[6 empty] | 粪大肠菌群数 | ND | 2000 | CFU/L | 是
10 | 潮南区 | 中节能（汕头潮南）环保能源有限公司 | 渗滤液处理装置出口 | 《城市污水再生利用 工业用水水质》（GB/T19923-2005）中冷却用水、洗涤用水、锅炉补给水、工艺与产品用水较严格标准。 | 2021-09-02 | 总磷 | 0.03 | 1 | mg/L | 是
[6 empty] | 化学需氧量 | 11 | 60 | mg/L | 是
[6 empty] | 氨氮 | ND | 10 | mg/L | 是
[6 empty] | 石油类 | ND | 1 | mg/L | 是
[6 empty] | pH值 | 6.8 | 6.5-8.5 | 无量纲 | 是
[6 empty] | 生化需氧量 | ND | 10 | mg/L | 是
[6 empty] | 色度 | ND | 30 | mg/L | 是
[6 empty] | 铁 | 0.08 | 0.3 | mg/L | 是
[6 empty] | 锰 | ND | 0.1 | mg/L | 是
[6 empty] | 悬浮物 | ND | 30 | mg/L | 是
[6 empty] | 氯化物 | 20.6 | 250 | mg/L | 是
[6 empty] | 硫酸盐 | 10.4 | 250 | mg/L | 是
[6 empty] | 总可滤残渣 | 12 | 1000 | mg/L | 是
[6 empty] | 浊度 | 0.52 | 5 | NTU | 是
[6 empty] | 阴离子表面活性剂 | ND | 0.5 | mg/L | 是
[6 empty] | 总硬度 | 75.3 | 450 | mg/L | 是
[6 empty] | 粪大肠菌群数 | ND | 2000 | CFU/L | 是
|  |  | 生活污水处理设施出口 |  |  | 总磷 | 0.02 | 1 | mg/L | 是
[6 empty] | 化学需氧量 | 15 | 60 | mg/L | 是
[6 empty] | 氨氮 | ND | 10 | mg/L | 是
[6 empty] | 石油类 | ND | 1 | mg/L | 是
[6 empty] | pH值 | 6.8 | 6.5-8.5 | 无量纲 | 是
[6 empty] | 生化需氧量 | ND | 10 | mg/L | 是
[6 empty] | 色度 | ND | 30 | mg/L | 是
[6 empty] | 铁 | 0.1 | 0.3 | mg/L | 是
[6 empty] | 锰 | ND | 0.1 | mg/L | 是
[6 empty] | 悬浮物 | ND | 30 | mg/L | 是
[6 empty] | 氯化物 | 20.2 | 250 | mg/L | 是
[6 empty] | 硫酸盐 | 10.2 | 250 | mg/L | 是
[6 empty] | 总可滤残渣 | 12 | 1000 | mg/L | 是
[6 empty] | 浊度 | 0.54 | 5 | NTU | 是
[6 empty] | 阴离子表面活性剂 | ND | 0.5 | mg/L | 是
[6 empty] | 总硬度 | 35.5 | 450 | mg/L | 是
[6 empty] | 粪大肠菌群数 | ND | 2000 | CFU/L | 是
11 | 澄海区 | 汕头市澄海区溪南其乐电镀厂 | 处理后巴歇尔槽 | 《电镀水污染物排放标准》（DB44/1597-2015）中表2现有项目“非珠三角”向其公共污水处理系统排放限值和广东省地方标准《水污染物排放限值》（DB44/26-2001）中第一类污染物最高允许排放浓度 | 2021-09-03 | 总镍 | 0.072 | 0.5 | mg/L | 是
[6 empty] | 总锌 | 0.548 | 1 | mg/L | 是
[6 empty] | 总汞 | ND | 0.005 | mg/L | 是
[6 empty] | 总镉 | ND | 0.01 | mg/L | 是
[6 empty] | 六价铬 | ND | 0.1 | mg/L | 是
[6 empty] | 总砷 | 0.0007 | 0.5 | mg/L | 是
[6 empty] | 总铬 | ND | 0.5 | mg/L | 是
[6 empty] | 总铅 | ND | 0.1 | mg/L | 是
[6 empty] | 化学需氧量 | 8 | 80 | mg/L | 是
[6 empty] | pH值 | 6.4 | 6-9 | 无量纲 | 是
|  |  | 镍预处理后 |  |  | 总镍 | 0.041 | 0.5 | mg/L | 是
|  |  | 铬预处理后 |  |  | 六价铬 | ND | 0.1 | mg/L | 是
[6 empty] | 总铬 | ND | 0.5 | mg/L | 是
12 | 澄海区 | 汕头市澄海区溪南鑫泽五金塑料厂 | 处理后巴歇尔槽 |  | 2021-09-03 | 总铜 | ND | 0.5 | mg/L | 是
[6 empty] | 六价铬 | ND | 0.1 | mg/L | 是
[6 empty] | 总汞 | ND | 0.005 | mg/L | 是
[6 empty] | 总镉 | ND | 0.01 | mg/L | 是
[6 empty] | 总铬 | ND | 0.5 | mg/L | 是
[6 empty] | 总铅 | ND | 0.1 | mg/L | 是
[6 empty] | 总砷 | 0.0003 | 0.5 | mg/L | 是
[6 empty] | 总镍 | 0.019 | 0.5 | mg/L | 是
[6 empty] | 化学需氧量 | 7 | 80 | mg/L | 是
[6 empty] | pH值 | 7.4 | 6-9 | 无量纲 | 是
|  |  | 总口 |  |  | 总铜 | ND | 0.5 | mg/L | 是
[6 empty] | 六价铬 | ND | 0.1 | mg/L | 是
[6 empty] | 总汞 | ND | 0.005 | mg/L | 是
[6 empty] | 总镉 | ND | 0.01 | mg/L | 是
[6 empty] | 总铬 | ND | 0.5 | mg/L | 是
[6 empty] | pH值 | 7.3 | 6-9 | 无量纲 | 是
[6 empty] | 总铅 | ND | 0.1 | mg/L | 是
[6 empty] | 总砷 | 0.0003 | 0.5 | mg/L | 是
[6 empty] | 总镍 | ND | 0.5 | mg/L | 是
[6 empty] | 化学需氧量 | 6 | 80 | mg/L | 是
|  |  | 镍预处理后 |  |  | 总镍 | ND | 0.5 | mg/L | 是
|  |  | 铬预处理后 |  |  | 六价铬 | ND | 0.1 | mg/L | 是
[6 empty] | 总铬 | ND | 0.5 | mg/L | 是
13 | 金平区 | 汕头市金平区都乐五金实业有限公司 | 北厂区后门通道排污口 | 《电镀水污染物排放标准》（DB44/1597-2015）中表2现有项目“非珠三角”向其公共污水处理系统排放限值和广东省地方标准《水污染物排放限值》（DB44/26-2001）中第一类污染物最高允许排放浓度 | 2021-09-03 | pH值 | 8.1 | 6-9 | 无量纲 | 是
[6 empty] | 悬浮物 | ND | 400 | mg/L | 是
[6 empty] | 总氰化物 | ND | 0.4 | mg/L | 是
[6 empty] | 化学需氧量 | 24 | 500 | mg/L | 是
[6 empty] | 总汞 | ND | 0.005 | mg/L | 是
[6 empty] | 六价铬 | ND | 0.1 | mg/L | 是
[6 empty] | 总铬 | ND | 0.5 | mg/L | 是
[6 empty] | 总砷 | 0.0008 | 0.5 | mg/L | 是
[6 empty] | 总镉 | ND | 0.01 | mg/L | 是
[6 empty] | 总铅 | ND | 0.1 | mg/L | 是
[6 empty] | 总铜 | 0.077 | 1 | mg/L | 是
[6 empty] | 总镍 | 0.026 | 0.5 | mg/L | 是
|  |  | 办公楼下生活污水排放口 | 广东省地方标准《水污染物排放限值》（DB44/26-2001）中第二类第一时段三级标准 |  | pH值 | 6.7 | 6-9 | 无量纲 | 是
[6 empty] | 悬浮物 | 13 | 400 | mg/L | 是
[6 empty] | 氨氮 | ND | / | mg/L | /
[6 empty] | 磷酸盐 | 1.08 | / | mg/L | /
[6 empty] | 化学需氧量 | 180 | 500 | mg/L | 是
[6 empty] | 生化需氧量 | 110 | 300 | mg/L | 是
[6 empty] | 动植物油 | 1.12 | 100 | mg/L | 是
14 | 濠江区 | 汕头市利得堡环保废物处理有限公司 | 处理后排水口 | 广东省地方标准《水污染物排放限值》（DB44/26-2001）中第一类污染物最高允许排放浓度和第二类污染物第一时段三级标准 | 2021-09-02 | 悬浮物 | ND | 400 | mg/L | 是
[6 empty] | 六价铬 | ND | 0.5 | mg/L | 是
[6 empty] | 总汞 | 4e-05 | 0.05 | mg/L | 是
[6 empty] | 总镉 | ND | 0.1 | mg/L | 是
[6 empty] | 总铬 | ND | 1.5 | mg/L | 是
[6 empty] | 总铜 | 0.05 | 2 | mg/L | 是
[6 empty] | 总铅 | ND | 1 | mg/L | 是
[6 empty] | 总砷 | 0.0009 | 0.5 | mg/L | 是
[6 empty] | 氨氮 | 40 | / | mg/L | /
[6 empty] | 化学需氧量 | 15 | 500 | mg/L | 是
[6 empty] | pH值 | 8.5 | 6-9 | 无量纲 | 是
[6 empty] | 生化需氧量 | 1.5 | 300 | mg/L | 是
15 | 潮阳区 | 汕头市永源金属再生有限公司 | 污水处理设施最后一级清水池 | 《电镀水污染物排放标准》（DB44/1597-2015）中表2现有项目“非珠三角”向其法定边界外环境排放限值和广东省地方标准《水污染物排放限值》（DB44/26-2001）中第一类污染物最高允许排放浓度 | 2021-09-03 | 总汞 | ND | 0.005 | mg/L | 是
[6 empty] | 总镉 | ND | 0.01 | mg/L | 是
[6 empty] | 总铬 | ND | 0.5 | mg/L | 是
[6 empty] | 总铜 | ND | 0.5 | mg/L | 是
[6 empty] | 总铅 | ND | 0.1 | mg/L | 是
[6 empty] | 总砷 | 0.001 | 0.5 | mg/L | 是
[6 empty] | 化学需氧量 | 14 | 80 | mg/L | 是
[6 empty] | pH值 | 8.6 | 6-9 | 无量纲 | 是
16 | 金平区 | 汕头市特种废弃物处理中心有限公司 | 总排污口 | 广东省地方标准《水污染物排放限值》/第二时段/一般排污单位 三级标准 | 2021-09-03 | 动植物油 | 0.43 | 100 | mg/L | 是
[6 empty] | pH值 | 8 | 6-9 | 无量纲 | 是
[6 empty] | 生化需氧量 | 1.1 | 300 | mg/L | 是
[6 empty] | 化学需氧量 | 14 | 500 | mg/L | 是
[6 empty] | 悬浮物 | 11 | 400 | mg/L | 是
[6 empty] | 粪大肠菌群数 | 310 | / | CFU/L | /
[6 empty] | 氨氮 | 1.17 | / | mg/L | /
17 | 潮阳区 | 华能海门电厂 | 温排口 | 广东省地方标准《海水水质标准》（GB3097-1997）中三类标准 | 2021-09-02 | 悬浮物 | 10 | 100 | mg/L | 是
[6 empty] | 总余氯 | 0.04 | / | mg/L | /
[6 empty] | 溶解氧 | 6.8 | ≥4 | mg/L | 是
[6 empty] | 氨氮 | 0.122 | / | mg/L | /
[6 empty] | 活性磷酸盐 | 0.016 | 0.03 | mg/L | 是
[6 empty] | 硫化物 | 0.019 | 0.1 | mg/L | 是
[6 empty] | 氟化物 | 0.82 | / | mg/L | /
[6 empty] | 石油类 | 0.01 | 0.3 | mg/L | 是
[6 empty] | 汞 | ND | 0.0002 | mg/L | 是
[6 empty] | 砷 | 0.0015 | 0.05 | mg/L | 是
[6 empty] | 铅 | 0.0034 | 0.01 | mg/L | 是
[6 empty] | 铜 | ND | 0.05 | mg/L | 是
[6 empty] | 锌 | 0.017 | 0.1 | mg/L | 是
[6 empty] | 化学需氧量 | 0.5 | 4 | mg/L | 是
[6 empty] | pH值 | 7.8 | 6.8-8.8 | 无量纲 | 是
[6 empty] | 生化需氧量 | 0.7 | 4 | mg/L | 是