## 数据审核表
2020年3月份汕头市重点排污单位废水监督性监测结果（污水处理厂10家）
序号 | 行政区 | 污水处理厂名称 | 监测点名称 | 执行标准名称 | 监测日期 | 监测项目 | 出口浓度 | 标准限值 | 单位 | 是否达标 | 超标倍数
1 | 龙湖区 | 广东联泰环保股份有限公司 | 总排口（WS-11191） | 《城镇污水处理厂污染物排放标准》（GB18918-2002）中水污染物排放二级标准和《水污染物排放限值》（DB44/26-2001）中第二类污染物最高允许排放浓度的第一时段二级标准。 | 2020-03-18 | PH值 | 6.83 | 6-9 | 无量纲 | 是
[6 empty] | 生化需氧量 | 2.49 | 30 | mg/L | 是
[6 empty] | 总磷 | 0.731 | 3 | mg/L | 是
[6 empty] | 化学需氧量 | 15 | 60 | mg/L | 是
[6 empty] | 色度 | 2 | 40 | 倍 | 是
[6 empty] | 总汞 | ND | 0.001 | mg/L | 是
[6 empty] | 总镉 | ND | 0.01 | mg/L | 是
[6 empty] | 总铬 | ND | 0.1 | mg/L | 是
[6 empty] | 六价铬 | ND | 0.05 | mg/L | 是
[6 empty] | 总砷 | ND | 0.1 | mg/L | 是
[6 empty] | 总铅 | ND | 0.1 | mg/L | 是
[6 empty] | 悬浮物 | 12 | 30 | mg/L | 是
[6 empty] | 阴离子表面活性剂（LAS） | ND | 2 | mg/L | 是
[6 empty] | 粪大肠菌群数 | ND | 10000 | 个/L | 是
[6 empty] | 氨氮 | 0.942 | 25 | mg/L | 是
[6 empty] | 总氮 | 13 | / | mg/L
[6 empty] | 石油类 | ND | 5 | mg/L | 是
[6 empty] | 动植物油 | ND | 5 | mg/L | 是
2 | 金平区 | 汕头市北轴广业环保有限公司 | 总排口（WS-15001） | 《城镇污水处理厂污染物排放标准》（GB18918-2002）中水污染物排放二级标准 | 2020-03-18 | PH值 | 7.08 | 6-9 | 无量纲 | 是
[6 empty] | 生化需氧量 | 1.79 | 30 | mg/L | 是
[6 empty] | 总磷 | 0.245 | 3 | mg/L | 是
[6 empty] | 化学需氧量 | 12 | 100 | mg/L | 是
[6 empty] | 色度 | 2 | 40 | 倍 | 是
[6 empty] | 总汞 | 2e-05 | 0.001 | mg/L | 是
[6 empty] | 总镉 | ND | 0.01 | mg/L | 是
[6 empty] | 总铬 | 0.008 | 0.1 | mg/L | 是
[6 empty] | 六价铬 | ND | 0.05 | mg/L | 是
[6 empty] | 总砷 | ND | 0.1 | mg/L | 是
[6 empty] | 总铅 | ND | 0.1 | mg/L | 是
[6 empty] | 悬浮物 | 11 | 30 | mg/L | 是
[6 empty] | 阴离子表面活性剂（LAS） | ND | 2 | mg/L | 是
[6 empty] | 粪大肠菌群数 | ND | 10000 | 个/L | 是
[6 empty] | 氨氮 | 0.048 | 25 | mg/L | 是
[6 empty] | 总氮 | 4.42 | / | mg/L
[6 empty] | 石油类 | ND | 5 | mg/L | 是
[6 empty] | 动植物油 | ND | 5 | mg/L | 是
3 | 濠江区 | 汕头市南区广业环保有限公司 | 总排口（WS-72493） | 《城镇污水处理厂污染物排放标准》（GB18918-2002）中水污染物排放一级A标准和《水污染物排放限值》（DB44/26-2001）中城镇二级污水处理厂的第二时段一级标准。 | 2020-03-18 | 总磷 | 0.245 | 0.5 | mg/L | 是
[6 empty] | 挥发酚 | 0.001 | 0.3 | mg/L | 是
[6 empty] | 色度 | 2 | 30 | 倍 | 是
[6 empty] | 总汞 | 2.2e-05 | 0.001 | mg/L | 是
[6 empty] | 总镉 | ND | 0.01 | mg/L | 是
[6 empty] | 总铬 | ND | 0.1 | mg/L | 是
[6 empty] | 六价铬 | ND | 0.05 | mg/L | 是
[6 empty] | 总砷 | ND | 0.1 | mg/L | 是
[6 empty] | 总铅 | ND | 0.1 | mg/L | 是
[6 empty] | 悬浮物 | ND | 10 | mg/L | 是
[6 empty] | 阴离子表面活性剂（LAS） | ND | 0.5 | mg/L | 是
[6 empty] | 粪大肠菌群数 | 80 | 1000 | 个/L | 是
[6 empty] | 氨氮 | 0.047 | 5 | mg/L | 是
[6 empty] | 总氮 | 13.7 | 15 | mg/L | 是
[6 empty] | 石油类 | ND | 1 | mg/L | 是
[6 empty] | 动植物油 | ND | 1 | mg/L | 是
[6 empty] | PH值 | 7.05 | 6-9 | 无量纲 | 是
[6 empty] | 化学需氧量 | 12 | 40 | mg/L | 是
[6 empty] | 生化需氧量 | 0.96 | 10 | mg/L | 是
4 | 澄海区 | 汕头市澄海区广业环保有限公司 | 处理后出水口(WS-8F084) | 《城镇污水处理厂污染物排放标准》（GB18918-2002）中水污染物排放二级标准和《水污染物排放限值》（DB44/26-2001）中第二类污染物最高允许排放浓度的第二时段二级标准。 | 2020-03-18 | PH值 | 6.84 | 6-9 | 无量纲 | 是
[6 empty] | 生化需氧量 | 1.85 | 30 | mg/L | 是
[6 empty] | 总磷 | 0.5 | 3 | mg/L | 是
[6 empty] | 化学需氧量 | 11 | 60 | mg/L | 是
[6 empty] | 色度 | ND | 40 | 倍 | 是
[6 empty] | 总汞 | 1.9e-05 | 0.001 | mg/L | 是
[6 empty] | 总镉 | ND | 0.01 | mg/L | 是
[6 empty] | 总铬 | ND | 0.1 | mg/L | 是
[6 empty] | 六价铬 | ND | 0.05 | mg/L | 是
[6 empty] | 总砷 | ND | 0.1 | mg/L | 是
[6 empty] | 总铅 | ND | 0.1 | mg/L | 是
[6 empty] | 悬浮物 | 18 | 30 | mg/L | 是
[6 empty] | 阴离子表面活性剂（LAS） | ND | 2 | mg/L | 是
[6 empty] | 粪大肠菌群数 | 500 | 10000 | 个/L | 是
[6 empty] | 氨氮 | 1.65 | 25 | mg/L | 是
[6 empty] | 总氮 | 4.64 | / | mg/L
[6 empty] | 石油类 | ND | 5 | mg/L | 是
[6 empty] | 动植物油 | ND | 5 | mg/L | 是
5 | 潮阳区 | 汕头市潮阳区广业环保有限公司 | 总排口（WS-72493） | 《城镇污水处理厂污染物排放标准》（GB18918-2002）中水污染物排放一级B标准、二级标准（总磷）和《水污染物排放限值》（DB44/26-2001）中第二类污染物最高允许排放浓度的第二时段一级标准。 | 2020-03-17 | 总磷 | 0.29 | 3 | mg/L | 是
[6 empty] | 化学需氧量 | 11 | 40 | mg/L | 是
[6 empty] | 色度 | ND | 30 | 倍 | 是
[6 empty] | 总汞 | 4.9e-05 | 0.001 | mg/L | 是
[6 empty] | 总镉 | ND | 0.01 | mg/L | 是
[6 empty] | 总铬 | ND | 0.1 | mg/L | 是
[6 empty] | 六价铬 | ND | 0.05 | mg/L | 是
[6 empty] | 总砷 | ND | 0.1 | mg/L | 是
[6 empty] | 总铅 | ND | 0.1 | mg/L | 是
[6 empty] | 悬浮物 | ND | 20 | mg/L | 是
[6 empty] | 阴离子表面活性剂（LAS） | ND | 1 | mg/L | 是
[6 empty] | 粪大肠菌群数 | ND | 10000 | 个/L | 是
[6 empty] | 氨氮 | ND | 8 | mg/L | 是
[6 empty] | 总氮 | 14.2 | 20 | mg/L | 是
[6 empty] | 石油类 | ND | 3 | mg/L | 是
[6 empty] | 动植物油 | ND | 3 | mg/L | 是
[6 empty] | PH值 | 7.33 | 6-9 | 无量纲 | 是
[6 empty] | 生化需氧量 | 1.93 | 20 | mg/L | 是
6 | 潮阳区 | 汕头市谷饶广业环保有限公司 | 总排口（WS-73961 ） | 《城镇污水处理厂污染物排放标准》（GB18918-2002）中水污染物排放一级A标准、《水污染物排放限值》（DB44/26-2001）中城镇污水处理厂的第二时段一级标准和《地表水环境质量标准》（GB3838-2002）Ⅴ类水标准。 | 2020-03-17 | PH值 | 6.74 | 6-9 | 无量纲 | 是
[6 empty] | 生化需氧量 | 1.9 | 10 | mg/L | 是
[6 empty] | 总磷 | 0.091 | 0.4 | mg/L | 是
[6 empty] | 化学需氧量 | 11 | 40 | mg/L | 是
[6 empty] | 色度 | 2 | 30 | 倍 | 是
[6 empty] | 总汞 | ND | 0.001 | mg/L | 是
[6 empty] | 总镉 | ND | 0.01 | mg/L | 是
[6 empty] | 总铬 | ND | 0.1 | mg/L | 是
[6 empty] | 六价铬 | ND | 0.05 | mg/L | 是
[6 empty] | 总砷 | ND | 0.1 | mg/L | 是
[6 empty] | 总铅 | ND | 0.1 | mg/L | 是
[6 empty] | 悬浮物 | ND | 10 | mg/L | 是
[6 empty] | 阴离子表面活性剂（LAS） | ND | 0.5 | mg/L | 是
[6 empty] | 粪大肠菌群数 | 160 | 1000 | 个/L | 是
[6 empty] | 氨氮 | 0.195 | 2 | mg/L | 是
[6 empty] | 总氮 | 8.06 | 15 | mg/L | 是
[6 empty] | 石油类 | ND | 1 | mg/L | 是
[6 empty] | 动植物油 | ND | 1 | mg/L | 是
7 | 潮南区 | 汕头市峡山广业环保有限公司 | 总排口（WS-90091） | 《城镇污水处理厂污染物排放标准》（GB18918-2002）中水污染物排放一级A标准和《水污染物排放限值》（DB44/26-2001）中第二类污染物最高允许排放浓度的第二时段一级标准。 | 2020-03-17 | 总磷 | 0.259 | 0.5 | mg/L | 是
[6 empty] | 化学需氧量 | 11 | 40 | mg/L | 是
[6 empty] | 色度 | 3 | 30 | 倍 | 是
[6 empty] | 总汞 | 3.2e-05 | 0.001 | mg/L | 是
[6 empty] | 总镉 | ND | 0.01 | mg/L | 是
[6 empty] | 总铬 | ND | 0.1 | mg/L | 是
[6 empty] | 六价铬 | ND | 0.05 | mg/L | 是
[6 empty] | 总砷 | ND | 0.1 | mg/L | 是
[6 empty] | 总铅 | ND | 0.1 | mg/L | 是
[6 empty] | 悬浮物 | ND | 10 | mg/L | 是
[6 empty] | 阴离子表面活性剂（LAS） | 0.04 | 0.5 | mg/L | 是
[6 empty] | 粪大肠菌群数 | ND | 1000 | 个/L | 是
[6 empty] | 氨氮 | ND | 5 | mg/L | 是
[6 empty] | 总氮 | 13.8 | 15 | mg/L | 是
[6 empty] | 石油类 | ND | 1 | mg/L | 是
[6 empty] | 动植物油 | ND | 1 | mg/L | 是
[6 empty] | PH值 | 7.12 | 6-9 | 无量纲 | 是
[6 empty] | 生化需氧量 | 1.85 | 10 | mg/L | 是
8 | 潮南区 | 汕头市两英广业环保有限公司 | 总排口（WS-90090） | 《城镇污水处理厂污染物排放标准》（GB18918-2002）中水污染物排放一级A标准和《水污染物排放限值》（DB44/26-2001）中城镇污水处理厂第二时段一级标准。 | 2020-03-18 | PH值 | 6.83 | 6-9 | 无量纲 | 是
[6 empty] | 生化需氧量 | 1 | 10 | mg/L | 是
[6 empty] | 总磷 | 0.196 | 0.5 | mg/L | 是
[6 empty] | 化学需氧量 | 11 | 40 | mg/L | 是
[6 empty] | 色度 | 3 | 30 | 倍 | 是
[6 empty] | 总汞 | 2.7e-05 | 0.001 | mg/L | 是
[6 empty] | 总镉 | ND | 0.01 | mg/L | 是
[6 empty] | 总铬 | ND | 0.1 | mg/L | 是
[6 empty] | 六价铬 | ND | 0.05 | mg/L | 是
[6 empty] | 总砷 | ND | 0.1 | mg/L | 是
[6 empty] | 总铅 | ND | 0.1 | mg/L | 是
[6 empty] | 悬浮物 | ND | 10 | mg/L | 是
[6 empty] | 阴离子表面活性剂（LAS） | 0.05 | 0.5 | mg/L | 是
[6 empty] | 粪大肠菌群数 | ND | 1000 | 个/L | 是
[6 empty] | 氨氮 | ND | 5 | mg/L | 是
[6 empty] | 总氮 | 5.75 | 15 | mg/L | 是
[6 empty] | 石油类 | ND | 1 | mg/L | 是
[6 empty] | 动植物油 | ND | 1 | mg/L | 是
9 | 南澳县 | 南澳县广业环保有限公司 | 总排口（WS-Na029） | 《城镇污水处理厂污染物排放标准》（GB18918-2002）中水污染物排放一级B标准、二级标准（总磷）。 | 2020-03-18 | 总磷 | 0.238 | 3 | mg/L | 是
[6 empty] | 化学需氧量 | 11 | 60 | mg/L | 是
[6 empty] | 色度 | ND | 30 | 倍 | 是
[6 empty] | 总汞 | 2e-05 | 0.001 | mg/L | 是
[6 empty] | 总镉 | ND | 0.01 | mg/L | 是
[6 empty] | 总铬 | ND | 0.1 | mg/L | 是
[6 empty] | 六价铬 | ND | 0.05 | mg/L | 是
[6 empty] | 总砷 | ND | 0.1 | mg/L | 是
[6 empty] | 总铅 | ND | 0.1 | mg/L | 是
[6 empty] | 悬浮物 | ND | 20 | mg/L | 是
[6 empty] | 阴离子表面活性剂（LAS） | ND | 1 | mg/L | 是
[6 empty] | 粪大肠菌群数 | 120 | 10000 | 个/L | 是
[6 empty] | 氨氮 | 0.368 | 8 | mg/L | 是
[6 empty] | 总氮 | 15.1 | 20 | mg/L | 是
[6 empty] | 石油类 | ND | 3 | mg/L | 是
[6 empty] | 动植物油 | ND | 3 | mg/L | 是
[6 empty] | PH值 | 7.3 | 6-9 | 无量纲 | 是
[6 empty] | 生化需氧量 | 1.83 | 20 | mg/L | 是
10 | 龙湖区 | 汕头市新溪污水处理厂 | 总排口（WS-16861） | 《城镇污水处理厂污染物排放标准》（GB18918-2002）中水污染物排放一级A标准和《水污染物排放限值》（DB44/26-2001）中城镇污水处理厂的第二时段一级标准。 | 2020-03-17 | PH值 | 6.87 | 6-9 | 无量纲 | 是
[6 empty] | 生化需氧量 | 2.85 | 10 | mg/L | 是
[6 empty] | 总磷 | 0.15 | 0.5 | mg/L | 是
[6 empty] | 化学需氧量 | 12 | 40 | mg/L | 是
[6 empty] | 色度 | ND | 30 | 倍 | 是
[6 empty] | 总汞 | 6.4e-05 | 0.001 | mg/L | 是
[6 empty] | 总镉 | ND | 0.01 | mg/L | 是
[6 empty] | 总铬 | ND | 0.1 | mg/L | 是
[6 empty] | 六价铬 | ND | 0.05 | mg/L | 是
[6 empty] | 总砷 | ND | 0.1 | mg/L | 是
[6 empty] | 总铅 | ND | 0.1 | mg/L | 是
[6 empty] | 悬浮物 | ND | 10 | mg/L | 是
[6 empty] | 阴离子表面活性剂（LAS） | ND | 0.5 | mg/L | 是
[6 empty] | 粪大肠菌群数 | ND | 1000 | 个/L | 是
[6 empty] | 氨氮 | ND | 5 | mg/L | 是
[6 empty] | 总氮 | 6.91 | 15 | mg/L | 是
[6 empty] | 石油类 | ND | 1 | mg/L | 是
[6 empty] | 动植物油 | ND | 1 | mg/L | 是
2020年3月份汕头市重点排污单位废水监督性监测结果（危废企业3家）
序号 | 行政区 | 企业名称 | 监测点名称 | 执行标准名称 | 监测日期 | 监测项目名称 | 污染物浓度 | 标准限值 | 单位 | 是否达标 | 超标倍数
1 | 汕头市 | 汕头超声印制板（二厂）有限公司 | 厂区南侧围墙内排污口 | 《电镀水污染物排放标准》（DB44/1597-2015）中表2非珠三角现有项目向公共污水处理系统排放水污染物排放限值。 | 2020-03-18 | 六价铬 | ND | 0.1 | mg/L | 是
[6 empty] | 总锌 | ND | 2 | mg/L | 是
[6 empty] | 总镍 | 0.006 | 0.5 | mg/L | 是
[6 empty] | 总铜 | 0.149 | 1 | mg/L | 是
[6 empty] | 氰化物（总氰化合物） | ND | 0.4 | mg/L | 是
[6 empty] | 石油类 | ND | 4 | mg/L | 是
[6 empty] | 总铬 | ND | 0.5 | mg/L | 是
[6 empty] | 动植物油 | ND | / | mg/L
[6 empty] | 总砷 | ND | / | mg/L
[6 empty] | 总铅 | ND | 0.1 | mg/L | 是
[6 empty] | 氨氮 | 1.67 | 30 | mg/L | 是
[6 empty] | 总氮 | 6.41 | 40 | mg/L | 是
[6 empty] | 生化需氧量 | 3.95 | / | mg/L
[6 empty] | 总磷 | 0.591 | 2 | mg/L | 是
[6 empty] | 总镉 | ND | 0.01 | mg/L | 是
[6 empty] | 悬浮物 | ND | 60 | mg/L | 是
[6 empty] | PH值 | 7.3 | 6-9 | 无量纲 | 是
[6 empty] | 化学需氧量 | 38 | 160 | mg/L | 是
[6 empty] | 总汞 | ND | 0.005 | mg/L | 是
[6 empty] | 总铬 | ND | 0.5 | mg/L | 是
|  |  | 生产废水处理后（巴歇尔槽） |  |  | 六价铬 | ND | 0.1 | mg/L | 是
[6 empty] | 总铅 | ND | 0.1 | mg/L | 是
[6 empty] | 总镍 | 0.008 | 0.5 | mg/L | 是
[6 empty] | 氰化物（总氰化合物） | ND | 0.4 | mg/L | 是
[6 empty] | PH值 | 7.19 | 6-9 | 无量纲 | 是
[6 empty] | 化学需氧量 | 35 | 160 | mg/L | 是
[6 empty] | 总铜 | 0.167 | 1 | mg/L | 是
[6 empty] | 总汞 | 2.8e-05 | 0.005 | mg/L | 是
[6 empty] | 总镉 | ND | 0.01 | mg/L | 是
|  |  | 含镍废水预处理装置出口 |  |  | 总镍 | 0.005 | 0.5 | mg/L | 是
2 | 汕头市 | 汕头超声印制板公司 | 车间西面废水排放口 | 《电镀水污染物排放标准》（DB44/1597-2015）中表1非珠三角现有项目向公共污水处理系统排放水污染物排放限值。 | 2020-03-18 | 总铅 | ND | 0.1 | mg/L | 是
[6 empty] | 总镍 | 0.018 | 0.5 | mg/L | 是
[6 empty] | 总铜 | 0.328 | 1 | mg/L | 是
[6 empty] | 总氰化合物 | ND | 0.4 | mg/L | 是
[6 empty] | 石油类 | ND | 4 | mg/L | 是
[6 empty] | PH值 | 7.17 | 6-9 | 无量纲 | 是
[6 empty] | 总磷 | 0.283 | 2 | mg/L | 是
[6 empty] | 化学需氧量 | 40 | 160 | mg/L | 是
[6 empty] | 总汞 | 2.8e-05 | 0.005 | mg/L | 是
[6 empty] | 总镉 | ND | 0.01 | mg/L | 是
[6 empty] | 总铬 | ND | 0.5 | mg/L | 是
[6 empty] | 悬浮物 | ND | 60 | mg/L | 是
[6 empty] | 总锌 | ND | 2 | mg/L | 是
[6 empty] | 六价铬 | ND | 0.1 | mg/L | 是
[6 empty] | 氨氮 | 3.54 | 30 | mg/L | 是
|  |  | 废水站西侧生产废水排放口 |  |  | 总砷 | ND | / | mg/L
[6 empty] | 总铅 | ND | 0.1 | mg/L | 是
[6 empty] | 总磷 | 0.371 | 2 | mg/L | 是
[6 empty] | 化学需氧量 | 41 | 160 | mg/L | 是
[6 empty] | PH值 | 7.08 | 6-9 | 无量纲 | 是
[6 empty] | 总铜 | 0.427 | 1 | mg/L | 是
[6 empty] | 悬浮物 | ND | 60 | mg/L | 是
[6 empty] | 总锌 | ND | 2 | mg/L | 是
[6 empty] | 总镉 | ND | 0.01 | mg/L | 是
[6 empty] | 总铬 | ND | 0.5 | mg/L | 是
[6 empty] | 六价铬 | ND | 0.1 | mg/L | 是
[6 empty] | 石油类 | ND | 4 | mg/L | 是
[6 empty] | 氨氮 | 4.74 | 30 | mg/L | 是
[6 empty] | 总氰化合物 | ND | 0.4 | mg/L | 是
[6 empty] | 总汞 | 3.7e-05 | 0.005 | mg/L | 是
[6 empty] | 总镍 | 0.018 | 0.5 | mg/L | 是
|  |  | 含镍废水预处理装置出口 |  |  | 总镍 | 0.011 | 0.5 | mg/L | 是
3 | 潮阳区 | 汕头市TCL德庆环保发展有限公司 | 公司大门外排污口 | 广东省地方标准《水污染物排放限值》（DB44/26-2001）第二时段三级标准。 | 2020-03-17 | 动植物油 | 0.13 | 100 | mg/L | 是
[6 empty] | PH值 | 6.41 | 6-9 | 无量钢 | 是
[6 empty] | 生化需氧量 | 10.4 | 300 | mg/L | 是
[6 empty] | 磷酸盐（以P计） | 0.248 | / | mg/L
[6 empty] | 化学需氧量 | / | 500 | mg/L
[6 empty] | 悬浮物 | 40 | 400 | mg/L | 是
[6 empty] | 氨氮 | 1.78 | / | mg/L
2020年3月份汕头市重点排污单位监督性监测结果（垃圾企业8家）
序号 | 行政区 | 企业名称 | 监测点名称 | 执行标准名称 | 监测日期 | 监测项目名称 | 污染物浓度 | 标准限值 | 单位 | 是否达标 | 超标倍数
1 | 金平区 | 汕头市生活垃圾卫生处理场 | 总排口 | 《生活垃圾填埋场污染控制标准》（GB16889-2008）的水污染物排放浓度限值。 | 2020-03-17 | 悬浮物 | ND | 30 | mg/L | 是
[6 empty] | 总氮 | 33.1 | 40 | mg/L | 是
[6 empty] | 总镉 | ND | 0.01 | mg/L | 是
[6 empty] | 总铬 | ND | 0.1 | mg/L | 是
[6 empty] | 六价铬 | ND | 0.05 | mg/L | 是
[6 empty] | 总砷 | ND | 0.1 | mg/L | 是
[6 empty] | 总铅 | ND | 0.1 | mg/L | 是
[6 empty] | 粪大肠菌群数 | ND | 10000 | 个/L | 是
[6 empty] | 氨氮 | 1.13 | 25 | mg/L | 是
[6 empty] | 总汞 | 2.7e-05 | 0.001 | mg/L | 是
[6 empty] | PH值 | 6.53 | 6-9 | 无量纲 | 是
[6 empty] | 生化需氧量 | 2.88 | 30 | mg/L | 是
[6 empty] | 磷酸盐（以P计） | 0.08 | 3 | mg/L | 是
[6 empty] | 化学需氧量 | 16 | 100 | mg/L | 是
[6 empty] | 色度 | ND | 40 | 倍 | 是
|  | 汕头市生活垃圾卫生填埋场 | 观察井（地下水） |  |  | 总硬度（以CaCO3计） | 183 | / | mg/L
[6 empty] | 溶解性总固体（mg/L） | ND | / | mg/L
[6 empty] | 氨氮 | ND | / | mg/L
[6 empty] | 亚硝酸盐氮（mg/L） | ND | / | mg/L
[6 empty] | 硝酸盐氮 | 0.26 | / | mg/L
[6 empty] | CODMn | 2.7 | / | mg/L
[6 empty] | 挥发酚 | 0.0005 | / | mg/L
[6 empty] | 六价铬 | ND | / | mg/L
[6 empty] | 总汞 | 3.7e-05 | / | mg/L
[6 empty] | 总砷 | ND | / | mg/L
[6 empty] | 总镉 | ND | / | mg/L
[6 empty] | 总铅 | 0.019 | / | mg/L
[6 empty] | 总铜 | ND | / | mg/L
[6 empty] | 锌 | 0.028 | / | mg/L
[6 empty] | 铁 | 0.108 | / | mg/L
[6 empty] | 锰 | 0.224 | / | mg/L
[6 empty] | 粪大肠菌群数 | 710 | / | 个/L
[6 empty] | pH值 | 6.95 | / | 无量纲
[6 empty] | 氰化物 | ND | / | mg/L
[6 empty] | 氯化物 | 3.62 | / | mg/L
[6 empty] | 硫酸盐 | 5.87 | / | mg/L
[6 empty] | 氟化物 | 0.55 | / | mg/L
|  | 汕头市生活垃圾卫生填埋场 | 西侧边界（下风向） | 《生活垃圾填埋场污染物控制标准》（GB16889-2008）中厂界废气排放最高允许浓度二级标准和《恶臭污染物排放标准》（GB14554-93）中厂界二级新扩改建排放标准限值 | 2020-03-09 | 臭气浓度 | ＜10 | 20 | 无量纲 | 是
|  |  | 西北侧边界（下风向） |  |  |  | ＜10 |  |  | 是
|  |  | 北侧边界（下风向） |  |  |  | ＜10 |  |  | 是
|  |  | 垃圾填埋场工作面下2米处 |  |  | 甲烷体积浓度 | 0.00052 | 0.1 | % | 是
2 | 潮阳区 | 汕头市潮阳区贵屿镇垃圾填埋场 | 污水处理设施排放口（清水池） | 《生活垃圾填埋场污染控制标准》（GB16889-2008）表3的水污染物特别排放浓度限值 | 2020-03-17 | 六价铬 | ND | 0.05 | mg/L | 是
[6 empty] | PH值 | 7.32 | 6-9 | 无量纲 | 是
[6 empty] | 生化需氧量 | 1.91 | 20 | mg/L | 是
[6 empty] | 总磷 | 0.063 | 1.5 | mg/L | 是
[6 empty] | 总氮 | 0.519 | 20 | mg/L | 是
[6 empty] | 化学需氧量 | 16 | 60 | mg/L | 是
[6 empty] | 色度 | ND | 30 | 倍 | 是
[6 empty] | 总汞 | ND | 0.001 | mg/L | 是
[6 empty] | 总镉 | ND | 0.01 | mg/L | 是
[6 empty] | 总铬 | ND | 0.1 | mg/L | 是
[6 empty] | 总砷 | ND | 0.1 | mg/L | 是
[6 empty] | 总铅 | ND | 0.1 | mg/L | 是
[6 empty] | 悬浮物 | ND | 30 | mg/L | 是
[6 empty] | 粪大肠菌群数 | ND | 1000 | 个/L | 是
[6 empty] | 氨氮 | 0.029 | 8 | mg/L | 是
3 | 南澳县 | 南澳县垃圾填埋场 | 处理后巴歇尔槽 | 《生活垃圾填埋场污染控制标准》（GB16889-2008）的水污染物排放浓度限值。 | 2020-03-18 | 粪大肠菌群数 | ND | 10000 | 个/L | 是
[6 empty] | 氨氮 | ND | 25 | mg/L | 是
[6 empty] | 总氮 | 27.5 | 40 | mg/L | 是
[6 empty] | 总镉 | ND | 0.01 | mg/L | 是
[6 empty] | 总铬 | ND | 0.1 | mg/L | 是
[6 empty] | 六价铬 | ND | 0.05 | mg/L | 是
[6 empty] | 总砷 | ND | 0.1 | mg/L | 是
[6 empty] | 总铅 | ND | 0.1 | mg/L | 是
[6 empty] | 悬浮物 | ND | 30 | mg/L | 是
[6 empty] | PH值 | 7.35 | 6-9 | 无量纲 | 是
[6 empty] | 生化需氧量 | 1.99 | 30 | mg/L | 是
[6 empty] | 磷酸盐（以P计） | 0.066 | 3 | mg/L | 是
[6 empty] | 化学需氧量 | 12 | 100 | mg/L | 是
[6 empty] | 色度 | ND | 40 | 倍 | 是
[6 empty] | 总汞 | ND | 0.001 | mg/L | 是
|  | 南澳县垃圾填埋场 | 西侧边界（下风向） | 《生活垃圾填埋场污染物控制标准》（GB16889-2008）中厂界废气排放最高允许浓度二级标准和《恶臭污染物排放标准》（GB14554-93）中厂界二级新扩改建排放标准限值 | 2020-03-06 | 臭气浓度 | 13 | 20 | 无量纲 | 是
|  |  | 西南侧边界（下风向） |  |  |  | ＜10 |  |  | 是
|  |  | 南侧边界（下风向） |  |  |  | ＜10 |  |  | 是
|  |  | 垃圾填埋场工作面下2米处 |  |  | 甲烷体积浓度 | 0.000397 | 0.1 | % | 是
4 | 潮阳区 | 汕头市潮阳区棉北十二斗生活垃圾卫生填埋场 | 西侧边界（下风向） | 《生活垃圾填埋场污染物控制标准》（GB16889-2008）中厂界废气排放最高允许浓度二级标准和《恶臭污染物排放标准》（GB14554-93）中厂界二级新扩改建排放标准限值 | 2020-03-16 | 臭气浓度 | ＜10 | 20 | 无量纲 | 是
|  |  | 西南侧边界（下风向） |  |  |  | ＜10 |  |  | 是
|  |  | 南侧边界（下风向） |  |  |  | ＜10 |  |  | 是
|  |  | 填埋场导气管排放口 |  |  | 甲烷体积浓度 | 5.94 | 5 | % | 否 | 0.19倍
5 | 澄海区 | 汕头市澄海洁源垃圾发电厂 | 垃圾渗滤液装置出口 | 《城市污水再生利用 工业用水水质》（GB/T19923-2005）中的洗涤用水标准。 | 2020-03-17 | 总磷 | 0.241 | / | mg/L
[6 empty] | 化学需氧量 | 11 | / | mg/L
[6 empty] | 氨氮 | 16.1 | / | mg/L
[6 empty] | 石油类 | ND | / | mg/L
[6 empty] | PH值 | 6.85 | 6.5-9 | 无量纲 | 是
[6 empty] | 生化需氧量 | 1.93 | 30 | mg/L | 是
[6 empty] | 色度 | ND | 30 | mg/L | 是
[6 empty] | 铁 | 0.018 | 0.3 | mg/L | 是
[6 empty] | 锰 | ND | 0.1 | mg/L | 是
[6 empty] | 悬浮物 | ND | 30 | mg/L | 是
[6 empty] | 总大肠菌群数 | ND | / | 个/L
[6 empty] | 粪大肠菌群数 | ND | 2000 | CFU/L | 是
|  |  | 生活污水处理设施出口 | 广东省地方标准《水污染物排放限值》（DB44/26-2001）第二时段一级标准。 |  | 总铅 | ND | 1 | mg/L | 是
[6 empty] | 悬浮物 | 20 | 60 | mg/L | 是
[6 empty] | 氨氮 | 9.46 | 10 | mg/L | 是
[6 empty] | 石油类 | ND | 5 | mg/L | 是
[6 empty] | 动植物油 | ND | 10 | mg/L | 是
[6 empty] | 生化需氧量 | 3.88 | 20 | mg/L | 是
[6 empty] | 化学需氧量 | 21 | 90 | mg/L | 是
[6 empty] | 总汞 | 2e-05 | 0.05 | mg/L | 是
[6 empty] | 总砷 | ND | 0.5 | mg/L | 是
[6 empty] | 总镉 | ND | 0.1 | mg/L | 是
[6 empty] | 总铬 | ND | 1.5 | mg/L | 是
[6 empty] | 六价铬 | ND | 0.5 | mg/L | 是
[6 empty] | 磷酸盐 | 0.378 | 0.5 | mg/L | 是
[6 empty] | PH值 | 7.84 | 6-9 | 无量纲 | 是
6 | 潮阳区 | 汕头市潮阳区生活垃圾焚烧发电厂 | 垃圾渗滤液处理装置出口 | 《城市污水再生利用 工业用水水质》（GB/T19923-2005）中的冷却用水、洗涤用水、锅炉补给水、工艺与产品用水较严标准。 | 2020-03-17 | 总磷 | 0.115 | 1 | mg/L | 是
[6 empty] | 化学需氧量 | ND | 60 | mg/L | 是
[6 empty] | 氨氮 | 0.063 | 10 | mg/L | 是
[6 empty] | 石油类 | ND | 1 | mg/L | 是
[6 empty] | PH值 | 6.84 | 6.5-8.5 | 无量纲 | 是
[6 empty] | 生化需氧量 | 1.87 | 10 | mg/L | 是
[6 empty] | 色度 | ND | 30 | 倍 | 是
[6 empty] | 铁 | 0.01 | 0.3 | mg/L | 是
[6 empty] | 锰 | 0.004 | 0.1 | mg/L | 是
[6 empty] | 悬浮物 | ND | 30 | mg/L | 是
[6 empty] | 氯化物 | 4.28 | 250 | mg/L | 是
[6 empty] | 硫酸盐 | 4.87 | 250 | mg/L | 是
[6 empty] | 阴离子表面活性剂 | ND | 0.5 | mg/L | 是
[6 empty] | 粪大肠菌群数 | ND | 2000 | CFU/L | 是
[6 empty] | 浊度 | 0.01 | 5 | NTU | 是
[6 empty] | 悬浮物 | ND | 30 | mg/L | 是
[6 empty] | 总硬度 | 30.3 | 450 | mg/L | 是
[6 empty] | 总可滤残渣 | ND | 1000 | mg/L | 是
|  |  | 生活污水处理设施出口 |  | 2020-03-17 | 悬浮物 | 23 | 30 | mg/L | 是
[6 empty] | 阴离子表面活性剂 | ND | 0.5 | mg/L | 是
[6 empty] | 铁 | 0.231 | 0.3 | mg/L | 是
[6 empty] | 锰 | 0.019 | 0.1 | mg/L | 是
[6 empty] | 粪大肠菌群数 | 510 | 2000 | CFU/L | 是
[6 empty] | 氨氮 | 0.376 | 10 | mg/L | 是
[6 empty] | 总磷 | 0.979 | 1 | mg/L | 是
[6 empty] | 氯化物 | 21.6 | 250 | mg/L | 是
[6 empty] | PH值 | 6.77 | 6.5-8.5 | 无量纲 | 是
[6 empty] | 生化需氧量 | 5.42 | 10 | mg/L | 是
[6 empty] | 石油类 | 0.22 | 1 | mg/L | 是
[6 empty] | 硫酸盐 | 17.5 | 250 | mg/L | 是
[6 empty] | 化学需氧量 | 32 | 60 | mg/L | 是
[6 empty] | 总硬度 | 121 | 450 | mg/L | 是
[6 empty] | 总可滤残渣 | 32 | 1000 | mg/L | 是
[6 empty] | 浊度 | 0.07 | 5 | NTU | 是
[6 empty] | 色度 | 12 | 30 | 倍 | 是
|  | 汕头市潮阳区生活垃圾焚烧发电厂 | 观察井（地下水） |  |  | 总硬度（以CaCO3计） | 25.9 | / | mg/L
[6 empty] | 总可滤残渣 | 20 | / | mg/L
[6 empty] | 氨氮 | ND | / | mg/L
[6 empty] | 亚硝酸盐氮（mg/L） | 0.278 | / | mg/L
[6 empty] | 硝酸盐氮 | 4.38 | / | mg/L
[6 empty] | CODMn | 2.84 | / | mg/L
[6 empty] | 挥发酚 | 0.0004 | / | mg/L
[6 empty] | 六价铬 | ND | / | mg/L
[6 empty] | 总汞 | 3.8e-05 | / | mg/L
[6 empty] | 总砷 | ND | / | mg/L
[6 empty] | 总镉 | ND | / | mg/L
[6 empty] | 总铅 | ND | / | mg/L
[6 empty] | 总铜 | ND | / | mg/L
[6 empty] | 锌 | 0.033 | / | mg/L
[6 empty] | 铁 | 0.131 | / | mg/L
[6 empty] | 锰 | 0.295 | / | mg/L
[6 empty] | 粪大肠菌群数 | 400 | / | 个/L
[6 empty] | pH值 | 7.08 | / | 无量纲
[6 empty] | 氰化物 | ND | / | mg/L
[6 empty] | 氯化物 | 3.05 | / | mg/L
[6 empty] | 硫酸盐 | 3.42 | / | mg/L
[6 empty] | 氟化物 | 0.42 | / | mg/L
|  | 汕头市潮阳区生活垃圾焚烧发电厂（汕头市绿色动力再生能源有限公司） | 2#焚烧炉废气处理后烟囱排放口 | 《生活垃圾焚烧污染物控制标准》（GB18485-2014）表4中排放标准限值 | 2020-03-17 | 颗粒物 | ND | 30 | mg/m3 | 是
[6 empty] | SO2 | ND | 100 | mg/m3 | 是
[6 empty] | NOX | 109 | 300 | mg/m3 | 是
[6 empty] | CO | ND | 100 | mg/m3 | 是
[6 empty] | HCL | 0.52 | 60 | mg/m3 | 是
[6 empty] | Hg | 0.00053 | 0.05 | mg/m3 | 是
[6 empty] | Cd+TL | ND | 0.1 | mg/m3 | 是
[6 empty] | Sb+As+pb+Cr+Co+Cu+Ni+Mn | 0.0072 | 1 | mg/m3 | 是
|  |  | 西侧边界（下风向） | 《恶臭污染物排放标准》（GB14554-93）中厂界二级新扩改建排放标准限值 | 2020-03-17 | 臭气浓度 | ＜10 | 20 | 无量纲 | 是
|  |  | 西南侧边界（下风向） |  |  |  | ＜10 |  |  | 是
7 | 金平区 | 汕头市恒建科创生物质发电有限公司 | 垃圾渗滤液处理装置出口 | 《城市污水再生利用 工业用水水质》（GB/T19923-2005）中冷却用水、洗涤用水、锅炉补给水、工艺与产品用水较严格标准。 | 2020-03-17 | 总磷 | 0.063 | 1 | mg/L | 是
[6 empty] | 化学需氧量 | 15 | 60 | mg/L | 是
[6 empty] | 氨氮 | 0.037 | 10 | mg/L | 是
[6 empty] | 石油类 | ND | 1 | mg/L | 是
[6 empty] | PH值 | 6.83 | 6.5-8.5 | 无量纲 | 是
[6 empty] | 生化需氧量 | 2.06 | 10 | mg/L | 是
[6 empty] | 色度 | ND | 30 | mg/L | 是
[6 empty] | 铁 | 0.032 | 0.3 | mg/L | 是
[6 empty] | 锰 | 0.053 | 0.1 | mg/L | 是
[6 empty] | 悬浮物 | ND | 30 | mg/L | 是
[6 empty] | 氯化物 | ND | 250 | mg/L | 是
[6 empty] | 硫酸盐 | ND | 250 | mg/L | 是
[6 empty] | 总可滤残渣 | ND | 1000 | mg/L | 是
[6 empty] | 浊度 | 0.01 | 5 | NTU | 是
[6 empty] | 阴离子表面活性剂 | ND | 0.5 | mg/L | 是
[6 empty] | 总硬度 | 131 | 450 | mg/L | 是
[6 empty] | 粪大肠菌群数 | ND | 2000 | CFU/L | 是
|  |  | 1#焚烧炉废气处理后烟囱排放口 | 《生活垃圾焚烧污染物控制标准》（GB18485-2014）表4中排放标准限值 | 2020-03-18 | 颗粒物 | ND | 30 | mg/m3 | 是
[6 empty] | SO2 | ND | 100 | mg/m3 | 是
[6 empty] | NOX | 61 | 300 | mg/m3 | 是
[6 empty] | CO | ND | 100 | mg/m3 | 是
[6 empty] | HCL | 0.47 | 60 | mg/m3 | 是
[6 empty] | Hg | 3.6e-05 | 0.05 | mg/m3 | 是
[6 empty] | Cd+TL | ND | 0.1 | mg/m3 | 是
[6 empty] | Sb+As+pb+Cr+Co+Cu+Ni+Mn | 0.067 | 1 | mg/m3 | 是
|  |  | 2#焚烧炉废气处理后烟囱排放口 |  |  | 颗粒物 | ND | 30 | mg/m3 | 是
[6 empty] | SO2 | ND | 100 | mg/m3 | 是
[6 empty] | NOX | 100 | 300 | mg/m3 | 是
[6 empty] | CO | ND | 100 | mg/m3 | 是
[6 empty] | HCL | 0.5 | 60 | mg/m3 | 是
[6 empty] | Hg | 9.5e-06 | 0.05 | mg/m3 | 是
[6 empty] | Cd+TL | ND | 0.1 | mg/m3 | 是
[6 empty] | Sb+As+pb+Cr+Co+Cu+Ni+Mn | 0.0016 | 1 | mg/m3 | 是
|  |  | 西南侧边界（下风向） | 《恶臭污染物排放标准》（GB14554-93）中厂界二级新扩改建排放标准限值 | 2020-03-18 | 臭气浓度 | ＜10 | 20 | 无量纲 | 是
|  |  | 南侧边界（下风向） |  |  |  | ＜10 |  |  | 是
8 | 潮南区 | 中节能（汕头潮南）环保能源有限公司 | 垃圾渗滤液处理装置出口 | 《城市污水再生利用 工业用水水质》（GB/T19923-2005）中冷却用水、洗涤用水、锅炉补给水、工艺与产品用水较严格标准。 | 2020-03-18 | 总磷 | 0.066 | 1 | mg/L | 是
[6 empty] | 化学需氧量 | 32 | 60 | mg/L | 是
[6 empty] | 氨氮 | 0.022 | 10 | mg/L | 是
[6 empty] | 石油类 | ND | 1 | mg/L | 是
[6 empty] | PH值 | 7.05 | 6.5-8.5 | 无量纲 | 是
[6 empty] | 生化需氧量 | 9.07 | 10 | mg/L | 是
[6 empty] | 色度 | ND | 30 | mg/L | 是
[6 empty] | 铁 | 0.069 | 0.3 | mg/L | 是
[6 empty] | 锰 | 0.005 | 0.1 | mg/L | 是
[6 empty] | 悬浮物 | ND | 30 | mg/L | 是
[6 empty] | 氯化物 | 4.22 | 250 | mg/L | 是
[6 empty] | 硫酸盐 | 5.81 | 250 | mg/L | 是
[6 empty] | 总可滤残渣 | 12 | 1000 | mg/L | 是
[6 empty] | 浊度 | 0.28 | 5 | NTU | 是
[6 empty] | 阴离子表面活性剂 | ND | 0.5 | mg/L | 是
[6 empty] | 总硬度 | 7.33 | 450 | mg/L | 是
[6 empty] | 粪大肠菌群数 | ND | 2000 | CFU/L | 是
|  |  | 生活污水处理设施出口 |  |  | 总磷 | 0.063 | 1 | mg/L | 是
[6 empty] | 化学需氧量 | 33 | 60 | mg/L | 是
[6 empty] | 氨氮 | ND | 10 | mg/L | 是
[6 empty] | 石油类 | ND | 1 | mg/L | 是
[6 empty] | PH值 | 7.05 | 6.5-8.5 | 无量纲 | 是
[6 empty] | 生化需氧量 | 9.37 | 10 | mg/L | 是
[6 empty] | 色度 | 17 | 30 | mg/L | 是
[6 empty] | 铁 | 0.07 | 0.3 | mg/L | 是
[6 empty] | 锰 | 0.005 | 0.1 | mg/L | 是
[6 empty] | 悬浮物 | ND | 30 | mg/L | 是
[6 empty] | 氯化物 | 3.72 | 250 | mg/L | 是
[6 empty] | 硫酸盐 | 4.1 | 250 | mg/L | 是
[6 empty] | 总可滤残渣 | 12 | 1000 | mg/L | 是
[6 empty] | 浊度 | 0.28 | 5 | NTU | 是
[6 empty] | 阴离子表面活性剂 | ND | 0.5 | mg/L | 是
[6 empty] | 总硬度 | 6.34 | 450 | mg/L | 是
[6 empty] | 粪大肠菌群数 | ND | 2000 | CFU/L | 是
|  |  | 1#焚烧炉废气处理后烟囱排放口 | 《生活垃圾焚烧污染物控制标准》（GB18485-2014）表4中排放标准限值 | 2020-03-12 | 颗粒物 | 1 | 30 | mg/m3 | 是
[6 empty] | SO2 | ND | 100 | mg/m3 | 是
[6 empty] | NOX | 125 | 300 | mg/m3 | 是
[6 empty] | CO | ND | 100 | mg/m3 | 是
[6 empty] | HCL | 0.51 | 60 | mg/m3 | 是
[6 empty] | Hg | 0.00057 | 0.05 | mg/m3 | 是
[6 empty] | Cd+TL | 0.0027 | 0.1 | mg/m3 | 是
[6 empty] | Sb+As+pb+Cr+Co+Cu+Ni+Mn | 0.007 | 1 | mg/m3 | 是
|  |  | 2#焚烧炉废气处理后烟囱排放口 |  |  | 颗粒物 | 1.4 | 30 | mg/m3 | 是
[6 empty] | SO2 | ND | 100 | mg/m3 | 是
[6 empty] | NOX | 104 | 300 | mg/m3 | 是
[6 empty] | CO | ND | 100 | mg/m3 | 是
[6 empty] | HCL | 0.62 | 60 | mg/m3 | 是
[6 empty] | Hg | 0.00026 | 0.05 | mg/m3 | 是
[6 empty] | Cd+TL | ND | 0.1 | mg/m3 | 是
[6 empty] | Sb+As+pb+Cr+Co+Cu+Ni+Mn | 0.013 | 1 | mg/m3 | 是
|  |  | 西南侧边界（下风向） | 《恶臭污染物排放标准》（GB14554-93）中厂界二级新扩改建排放标准限值 | 2020-03-12 | 臭气浓度 | ＜10 | 20 | 无量纲 | 是
|  |  | 南侧边界（下风向） |  |  |  | ＜10 |  |  | 是
2020年3月份汕头市重点排污单位废水监督性监测结果（工业企业8家）
序号 | 行政区 | 企业名称 | 监测点名称 | 执行标准名称 | 监测日期 | 监测项目名称 | 污染物浓度 | 标准限值 | 单位 | 是否达标 | 超标倍数
1 | 澄海区 | 汕头市金峰五金制品有限公司 | 处理后巴歇尔槽 | 《电镀水污染物排放标准》（DB44/1597-2015）中表2现有项目“非珠三角”向其法定边界外环境排放限值和广东省地方标准《水污染物排放限值》（DB44/26-2001）中第一类污染物最高允许排放浓度 | 2020-03-17 | 总铜 | ND | 0.5 | mg/L | 是
[6 empty] | 六价铬 | ND | 0.1 | mg/L | 是
[6 empty] | 总汞 | 5.6e-05 | 0.005 | mg/L | 是
[6 empty] | 总镉 | ND | 0.01 | mg/L | 是
[6 empty] | 总铬 | ND | 0.5 | mg/L | 是
[6 empty] | 总锌 | 0.008 | 1 | mg/L | 是
[6 empty] | 总铅 | ND | 0.1 | mg/L | 是
[6 empty] | 总砷 | ND | 0.5 | mg/L | 是
[6 empty] | 总镍 | 0.002 | 0.5 | mg/L | 是
[6 empty] | 化学需氧量 | 21 | 80 | mg/L | 是
[6 empty] | PH值 | 6.87 | 6-9 | 无量纲 | 是
[6 empty] | 总氰化物 | ND | 0.2 | mg/L | 是
|  |  | 镍预处理后 |  |  | 总镍 | 0.016 | 0.5 | mg/L | 是
|  |  | 铬预处理后 |  |  | 六价铬 | ND | 0.1 | mg/L | 是
[6 empty] | 总铬 | ND | 0.5 | mg/L | 是
2 | 澄海区 | 汕头市澄海区溪南其乐电镀厂 | 处理后排放口 |  | 2020-03-17 | 总镍 | 0.003 | 0.5 | mg/L | 是
[6 empty] | 总锌 | 0.158 | 1 | mg/L | 是
[6 empty] | 总汞 | 3.4e-05 | 0.005 | mg/L | 是
[6 empty] | 总镉 | ND | 0.01 | mg/L | 是
[6 empty] | 六价铬 | ND | 0.1 | mg/L | 是
[6 empty] | 总砷 | ND | 0.5 | mg/L | 是
[6 empty] | 总铬 | ND | 0.5 | mg/L | 是
[6 empty] | 总铅 | ND | 0.1 | mg/L | 是
[6 empty] | 化学需氧量 | 19 | 80 | mg/L | 是
[6 empty] | PH值 | 7.13 | 6-9 | 无量纲 | 是
|  |  | 镍预处理后 |  |  | 总镍 | 0.004 | 0.5 | mg/L | 是
|  |  | 铬预处理后 |  |  | 六价铬 | ND | 0.1 | mg/L | 是
[6 empty] | 总铬 | ND | 0.5 | mg/L | 是
3 | 澄海区 | 汕头市澄海区溪南鑫泽五金塑料厂 | 处理后巴歇尔槽 |  | 2020-03-17 | 总铜 | ND | 0.5 | mg/L | 是
[6 empty] | 六价铬 | ND | 0.1 | mg/L | 是
[6 empty] | 总汞 | 1.5e-05 | 0.005 | mg/L | 是
[6 empty] | 总镉 | ND | 0.01 | mg/L | 是
[6 empty] | 总铬 | 0.008 | 0.5 | mg/L | 是
[6 empty] | 总铅 | ND | 0.1 | mg/L | 是
[6 empty] | 总砷 | ND | 0.5 | mg/L | 是
[6 empty] | 总镍 | 0.002 | 0.5 | mg/L | 是
[6 empty] | 化学需氧量 | 18 | 80 | mg/L | 是
[6 empty] | PH值 | 6.19 | 6-9 | 无量纲 | 是
|  |  | 总口 |  |  | 总铜 | ND | 0.5 | mg/L | 是
[6 empty] | 六价铬 | ND | 0.1 | mg/L | 是
[6 empty] | 总汞 | 2.9e-05 | 0.005 | mg/L | 是
[6 empty] | 总镉 | ND | 0.01 | mg/L | 是
[6 empty] | 总铬 | 0.007 | 0.5 | mg/L | 是
[6 empty] | PH值 | 6.82 | 6-9 | 无量纲 | 是
[6 empty] | 总铅 | ND | 0.1 | mg/L | 是
[6 empty] | 总砷 | ND | 0.5 | mg/L | 是
[6 empty] | 总镍 | 0.002 | 0.5 | mg/L | 是
[6 empty] | 化学需氧量 | 22 | 80 | mg/L | 是
|  |  | 镍预处理后 |  |  | 总镍 | 0.002 | 0.5 | mg/L | 是
|  |  | 铬预处理后 |  |  | 六价铬 | 0.006 | 0.1 | mg/L | 是
[6 empty] | 总铬 | 0.024 | 0.5 | mg/L | 是
4 | 金平区 | 汕头市金平区都乐五金实业有限公司 | 北厂区后门通道排污口 | 《电镀水污染物排放标准》（DB44/1597-2015）中表2现有项目“非珠三角”向其公共污水处理系统排放限值和广东省地方标准《水污染物排放限值》（DB44/26-2001）中第一类污染物最高允许排放浓度 | 2020-03-18 | PH值 | 7.05 | 6-9 | 无量纲 | 是
[6 empty] | 悬浮物 | 22 | 400 | mg/L | 是
[6 empty] | 总氰化物 | ND | 0.4 | mg/L | 是
[6 empty] | 化学需氧量 | 38 | 500 | mg/L | 是
[6 empty] | 总汞 | ND | 0.005 | mg/L | 是
[6 empty] | 六价铬 | ND | 0.1 | mg/L | 是
[6 empty] | 总铬 | 0.043 | 0.5 | mg/L | 是
[6 empty] | 总砷 | ND | 0.5 | mg/L | 是
[6 empty] | 总镉 | ND | 0.01 | mg/L | 是
[6 empty] | 总铅 | ND | 0.1 | mg/L | 是
[6 empty] | 总铜 | 0.263 | 1 | mg/L | 是
[6 empty] | 总镍 | 0.162 | 0.5 | mg/L | 是
|  |  | 办公楼下生活污水排放口 | 广东省地方标准《水污染物排放限值》（DB44/26-2001）中第二类第一时段三级标准 |  | PH值 | 7.19 | 6-9 | 无量纲 | 是
[6 empty] | 悬浮物 | 28 | 400 | mg/L | 是
[6 empty] | 氨氮 | 6.08 | / | mg/L
[6 empty] | 磷酸盐 | 0.941 | / | mg/L
[6 empty] | 化学需氧量 | 41 | 500 | mg/L | 是
[6 empty] | 五日生化需氧量 | 9.97 | 300 | mg/L | 是
[6 empty] | 动植物油 | 0.91 | 100 | mg/L | 是
5 | 濠江区 | 汕头市利得堡环保废物处理有限公司 | 处理后排水口 | 广东省地方标准《水污染物排放限值》（DB44/26-2001）中第一类污染物最高允许排放浓度和第二类污染物第一时段三级标准 | 2020-03-18 | 悬浮物 | ND | 100 | mg/L | 是
[6 empty] | 六价铬 | ND | 0.5 | mg/L | 是
[6 empty] | 总汞 | ND | 0.05 | mg/L | 是
[6 empty] | 总镉 | ND | 0.1 | mg/L | 是
[6 empty] | 总铬 | ND | 1.5 | mg/L | 是
[6 empty] | 总铜 | 0.553 | 1 | mg/L | 是
[6 empty] | 总铅 | ND | 1 | mg/L | 是
[6 empty] | 总砷 | ND | 0.5 | mg/L | 是
[6 empty] | 氨氮 | 10.8 | / | mg/L
[6 empty] | 化学需氧量 | 51 | 500 | mg/L | 是
[6 empty] | PH值 | 7.05 | 6-9 | 无量纲 | 是
[6 empty] | 五日生化需氧量 | 17.5 | 300 | mg/L | 是
6 | 金平区 | 汕头华汕电子器件有限公司 | 厂区大门内小花圃边总排污口 | 《电镀水污染物排放标准》（DB44/1597-2015）中表2现有项目“非珠三角”向公共污水处理系统排放限值 | 2020-03-18 | 氨氮 | 8.6 | 30 | mg/L | 是
[6 empty] | 总氮 | 17.8 | 40 | mg/L | 是
[6 empty] | 悬浮物 | 21 | 60 | mg/L | 是
[6 empty] | 总氰化物 | ND | 0.4 | mg/L | 是
[6 empty] | 石油类 | 0.96 | 4 | mg/L | 是
[6 empty] | 氟化物 | 0.65 | 20 | mg/L | 是
[6 empty] | PH值 | 6.75 | 6-9 | 无量纲 | 是
[6 empty] | 生化需氧量 | 30.5 | / | mg/L | 是
[6 empty] | 磷酸盐（以P计） | 1.08 | 2 | mg/L | 是
[6 empty] | 化学需氧量 | 75 | 160 | mg/L | 是
[6 empty] | 总汞 | ND | 0.005 | mg/L | 是
[6 empty] | 总镉 | ND | 0.01 | mg/L | 是
[6 empty] | 总铬 | ND | 0.5 | mg/L | 是
[6 empty] | 六价铬 | ND | 0.1 | mg/L | 是
[6 empty] | 总砷 | ND | / | mg/L
[6 empty] | 总铅 | ND | 0.1 | mg/L | 是
[6 empty] | 总镍 | 0.003 | 0.5 | mg/L | 是
[6 empty] | 总铜 | 0.041 | 1 | mg/L | 是
[6 empty] | 总锌 | 0.069 | 2 | mg/L | 是
|  |  | 污水处理后（巴歇尔槽） |  |  | PH值 | 6.78 | 6-9 | 无量纲 | 是
[6 empty] | 总汞 | ND | 0.005 | mg/L | 是
[6 empty] | 六价铬 | ND | 0.1 | mg/L | 是
[6 empty] | 总铬 | ND | 0.5 | mg/L | 是
[6 empty] | 总砷 | ND | / | mg/L
[6 empty] | 总铅 | ND | 0.1 | mg/L | 是
[6 empty] | 总镍 | 0.004 | 0.5 | mg/L | 是
[6 empty] | 总镉 | ND | 0.01 | mg/L | 是
7 | 金平区 | 汕头市精工东捷制版有限公司 | 厂区外北侧排口 | 广东省地方标准《水污染物排放限值》/第二时段/一般排污单位 三级标准 | 2020-03-18 | 总铜 | 0.051 | 2 | mg/L | 是
[6 empty] | 总镉 | ND | 0.05 | mg/L | 是
[6 empty] | 总铅 | ND | 0.2 | mg/L | 是
[6 empty] | 总镍 | 0.008 | 0.5 | mg/L | 是
[6 empty] | 悬浮物 | 13 | 400 | mg/L | 是
[6 empty] | 总锌 | 0.419 | 5 | mg/L | 是
[6 empty] | 氨氮 | 8.88 | / | mg/L
[6 empty] | 动植物油 | 0.39 | 100 | mg/L | 是
[6 empty] | 磷酸盐（以P计） | 0.406 | / | mg/L
[6 empty] | 化学需氧量 | 40 | 500 | mg/L | 是
[6 empty] | 总汞 | ND | 0.01 | mg/L | 是
[6 empty] | 总铬 | 0.003 | 1 | mg/L | 是
[6 empty] | 六价铬 | ND | 0.2 | mg/L | 是
[6 empty] | 总砷 | ND | 0.5 | mg/L | 是
[6 empty] | PH值 | 6.83 | 6-9 | 无量纲 | 是
[6 empty] | 生化需氧量 | 19.7 | 300 | mg/L | 是
|  |  | 处理后巴歇尔槽 | 《电镀污染物排放标准》（GB21900-2008）中表2排放限值 |  | PH值 | 7.05 | 6-9 | 无量纲 | 是
[6 empty] | 化学需氧量 | / | 500 | mg/L | 是
[6 empty] | 总汞 | / | 0.01 | mg/L | 是
[6 empty] | 总镉 | / | 0.05 | mg/L | 是
[6 empty] | 总砷 | / | 0.5 | mg/L | 是
[6 empty] | 总铬 | 0.008 | 1 | mg/L | 是
[6 empty] | 总铅 | / | 0.2 | mg/L | 是
[6 empty] | 总镍 | 0.002 | 0.5 | mg/L | 是
[6 empty] | 总铜 | ND | 0.5 | mg/L | 是
[6 empty] | 悬浮物 | / | 50 | mg/L | 是
[6 empty] | 六价铬 | ND | 0.2 | mg/L | 是
[6 empty] | 总锌 | / | 5 | mg/L | 是
|  |  | 含铬废水处理后 |  |  | 六价铬 | ND | 0.2 | mg/L | 是
[6 empty] | 总铬 | 0.009 | 1 | mg/L | 是
|  |  | 含镍废水处理后 |  |  | 总镍 | 0.002 | 0.5 | mg/L | 是
8 | 金平区 | 汕头市特种废弃物处理中心有限公司 | 总排污口 | 广东省地方标准《水污染物排放限值》/第二时段/一般排污单位 三级标准 | 2020-03-17 | 动植物油 | 0.11 | 100 | mg/L | 是
[6 empty] | PH值 | 7.84 | 6-9 | 无量纲 | 是
[6 empty] | 生化需氧量 | 5.06 | 300 | mg/L | 是
[6 empty] | 化学需氧量 | 16 | 500 | mg/L | 是
[6 empty] | 悬浮物 | 24 | 400 | mg/L | 是
[6 empty] | 粪大肠菌群数 | 1400 | / | 个/L
[6 empty] | 氨氮 | 38.7 | / | mg/L
注：ND为未检出。