## 数据审核表
2020年6月份汕头市重点排污单位监督性监测结果
序号 | 行政区 | 企业名称 | 监测点名称 | 执行标准名称 | 监测日期 | 监测项目名称 | 污染物浓度 | 标准限值 | 单位 | 是否达标 | 超标倍数
1 | 潮阳区 | 汕头市绿色动力再生能源有限公司 | 2#焚烧炉废气处理后烟囱排放口 | 《生活垃圾焚烧污染物控制标准》（GB18485-2014）表4中标准限值 | 2020-05-28 | 颗粒物 | ND | 30 | mg/m3 | 是
[6 empty] | SO2 | 3 | 100 | mg/m3 | 是
[6 empty] | NOX | 113 | 300 | mg/m3 | 是
[6 empty] | CO | ND | 100 | mg/m3 | 是
[6 empty] | HCl | 7.29 | 60 | mg/m3 | 是
[6 empty] | Hg | 9.5e-05 | 0.05 | mg/m3 | 是
[6 empty] | Cd+Tl | ND | 0.1 | mg/m3 | 是
[6 empty] | Sb+As+Pb+Cr+Co+Cu+Ni+Mn | 0.014 | 1 | mg/m3 | 是
|  |  | 公司东侧边界（下风向） | 《恶臭污染物排放标准》（GB14554-93）中厂界新扩改建二级标准限值 | 2020-05-28 | 臭气浓度 | ＜10 | 20 | 无量纲 | 是
|  |  | 公司东南侧边界（下风向） |  |  |  | ＜10 |  |  | 是
2 | 金平区 | 汕头市恒建科创生物质发电有限公司 | 1#焚烧炉废气处理后烟囱排放口 | 《生活垃圾焚烧污染控制标准》（GB18485-2014）表4中标准限值 | 2020-05-27 | 颗粒物 | ND | 30 | mg/m3 | 是
[6 empty] | SO2 | 3 | 100 | mg/m3 | 是
[6 empty] | NOX | 101 | 300 | mg/m3 | 是
[6 empty] | CO | 37 | 100 | mg/m3 | 是
[6 empty] | HCl | 3.83 | 60 | mg/m3 | 是
[6 empty] | Hg | 7.5e-06 | 0.05 | mg/m3 | 是
[6 empty] | Cd+Tl | ND | 0.1 | mg/m3 | 是
[6 empty] | Sb+As+Pb+Cr+Co+Cu+Ni+Mn | 0.0089 | 1 | mg/m3 | 是
|  |  | 2#焚烧炉废气处理后烟囱排放口 |  |  | 颗粒物 | ND | 30 | mg/m3 | 是
[6 empty] | SO2 | ND | 100 | mg/m3 | 是
[6 empty] | NOX | 92 | 300 | mg/m3 | 是
[6 empty] | CO | ND | 100 | mg/m3 | 是
[6 empty] | HCl | 9.58 | 60 | mg/m3 | 是
[6 empty] | Hg | 2.5e-05 | 0.05 | mg/m3 | 是
[6 empty] | Cd+Tl | ND | 0.1 | mg/m3 | 是
[6 empty] | Sb+As+Pb+Cr+Co+Cu+Ni+Mn | 0.0073 | 1 | mg/m3 | 是
|  |  | 公司西南侧边界（下风向） | 《恶臭污染物排放标准》（GB14554-93）中厂界新扩改建二级标准限值 | 2020-05-27 | 臭气浓度 | ＜10 | 20 | 无量纲 | 是
|  |  | 南侧边界（下风向） |  |  |  | ＜10 |  |  | 是
3 | 潮南区 | 中节能（汕头潮南）环保能源有限公司 | 1#焚烧炉废气处理后烟囱排放口 | 《生活垃圾焚烧污染物控制标准》（GB18485-2014）表4中标准限值 | 2020-06-02 | 颗粒物 | ND | 30 | mg/m3 | 是
[6 empty] | SO2 | 3 | 100 | mg/m3 | 是
[6 empty] | NOX | 121 | 300 | mg/m3 | 是
[6 empty] | CO | ND | 100 | mg/m3 | 是
[6 empty] | HCl | 0.84 | 60 | mg/m3 | 是
[6 empty] | Hg | 4.8e-05 | 0.05 | mg/m3 | 是
[6 empty] | Cd+Tl | ND | 0.1 | mg/m3 | 是
[6 empty] | Sb+As+Pb+Cr+Co+Cu+Ni+Mn | 0.012 | 1 | mg/m3 | 是
|  |  | 2#焚烧炉废气处理后烟囱排放口 |  |  | 颗粒物 | ND | 30 | mg/m3 | 是
[6 empty] | SO2 | 6 | 100 | mg/m3 | 是
[6 empty] | NOX | 144 | 300 | mg/m3 | 是
[6 empty] | CO | ND | 100 | mg/m3 | 是
[6 empty] | HCl | 0.71 | 60 | mg/m3 | 是
[6 empty] | Hg | 0.00057 | 0.05 | mg/m3 | 是
[6 empty] | Cd+Tl | 0.0082 | 0.1 | mg/m3 | 是
[6 empty] | Sb+As+Pb+Cr+Co+Cu+Ni+Mn | 0.023 | 1 | mg/m3 | 是
|  |  | 公司东侧边界（下风向） | 《恶臭污染物排放标准》（GB14554-93）中厂界新扩改建二级标准限值 | 2020-06-02 | 臭气浓度 | ＜10 | 20 | 无量纲 | 是
|  |  | 公司北侧边界（下风向） |  |  |  | ＜10 |  |  | 是
4 | 澄海区 | 汕头市澄海洁源垃圾发电厂 | 1#焚烧炉废气处理后烟囱排放口 | 《生活垃圾焚烧污染物控制标准》（GB18485-2014）表4中标准限值 | 2020-06-03 | 颗粒物 | ND | 30 | mg/m3 | 是
[6 empty] | SO2 | 4 | 100 | mg/m3 | 是
[6 empty] | NOX | 93 | 300 | mg/m3 | 是
[6 empty] | CO | 4 | 100 | mg/m3 | 是
[6 empty] | HCl | 0.6 | 60 | mg/m3 | 是
[6 empty] | Hg | 0.00081 | 0.05 | mg/m3 | 是
[6 empty] | Cd+Tl | ND | 0.1 | mg/m3 | 是
[6 empty] | Sb+As+Pb+Cr+Co+Cu+Ni+Mn | 0.0051 | 1 | mg/m3 | 是
|  |  | 公司西侧边界（下风向） | 《恶臭污染物排放标准》（GB14554-93）中厂界新扩改建二级标准限值 | 2020-06-03 | 臭气浓度 | ＜10 | 20 | 无量纲 | 是
|  |  | 公司北侧边界（下风向） |  |  |  | ＜10 |  |  | 是
注：ND为未检出。